## Summary
Parameter | C_mp-48_conventional_standard P 1 | MoC_0.66 F m -3 m | MoO2_P21c_fixed P 21/c
Sample | T.1.1-MoxCy-SM_Cu_powder.dat | T.1.1-MoxCy-SM_Cu_powder.dat | T.1.1-MoxCy-SM_Cu_powder.dat
Method | GSAS-II | GSAS-II | GSAS-II
Phase name | C_mp-48_conventional_standard P 1 | MoC_0.66 F m -3 m | MoO2_P21c_fixed P 21/c
COD / MP ID | manual | manual | manual
Formula | C4 | Mo4 C2.64 | Mo4 O8
Space group
Space group # | 1 | 225 | 14
Crystal system | triclinic | cubic | monoclinic
a (Å) | 2.5235 | 4.253 | 5.5408
b (Å) | 2.4972 | 4.253 | 4.8685
c (Å) | 8.6278 | 4.253 | 5.6414
α (°) | 89.88 | 90 | 90
β (°) | 89.969 | 90 | 120.175
γ (°) | 119.961 | 90 | 90
Volume (A^3) | 47.103 | 76.9283 | 131.5588
da/a0 (%) | 0 | 1.365 | 0.518
db/b0 (%) | 0 | 1.365 | -0.586
dc/c0 (%) | 0 | 1.365 | 0.243
dV/V0 (%) | 0 | 4.151 | 0.078
Weight fraction (%) | 33.3 | 33.3 | 33.3
GSAS-II mass weight fraction (%) | 16 | 39.5 | 44.6
Weight fraction ± (%) | 1.36 | 1 | 1
Weight fraction error source | integrated_phase_area_full_covariance | integrated_phase_area_full_covariance+systematic_floor | integrated_phase_area_full_covariance+systematic_floor
Weight fraction propagated sigma (%) | 1.362 | 0.795 | 0.749
Weight fraction systematic floor (%) | 1 | 1 | 1
Weight fraction method | integrated_phase_pattern_area | integrated_phase_pattern_area | integrated_phase_pattern_area
Integrated phase fraction (%) | 33.3 | 33.3 | 33.3
Integrated - wt fraction (percentage points) | 17.33 | -6.17 | -11.27
Integrated phase fraction method | primary_quant_from_refined_phase_envelope | primary_quant_from_refined_phase_envelope | primary_quant_from_refined_phase_envelope
Crystallite size (nm) | 1000 | 1000 | 1000
Crystallite size source | gsas_hap_size | gsas_hap_size | gsas_hap_size
Scale factor | 2.5278 | 0.36129 | 0.33107
Scale factor sigma | 0.15574 | 0.005981 | 0.0063087
Scale factor sigma (%) | 6.161 | 1.655 | 1.906
Scale factor sigma source | gsas_covariance | gsas_covariance | gsas_covariance
Scale * phase mass value | 60.7239 | 150.1052 | 169.4267
Legacy mass-weighted scale value | 60.7239 | 150.1052 | 169.4267
U (Caglioti) | 0.01489 | 0.01489 | 0.01489
V (Caglioti) | -0.01538 | -0.01538 | -0.01538
W (Caglioti) | 0.00566 | 0.00566 | 0.00566
X (Lorentzian) | 0 | 0 | 0
Y (Lorentzian) | 4.3991 | 4.3991 | 4.3991
η at strongest | 1 | 1 | 1
FWHM (°) | 4.6362 | 4.6362 | 4.6362
FWHM reference 2theta (deg) | 36.7143 | 36.7143 | 36.7143
FWHM reference hkl | [1, 1, 5] | [1, 1, 1] | [0, 0, 2]
N reflections | 66 | 5 | 48
Seeded by | gsas2 | gsas2 | gsas2
Zero shift (°) | -0.00155 | -0.00155 | -0.00155
Rwp (%) | 13.51 | 13.51 | 13.51
Rp (%) | 10.61 | 10.61 | 10.61
χ² | 427.145 | 427.145 | 427.145
GoF | 20.667 | 20.667 | 20.667

## Plot Data
2theta | Y_obs | Y_calc | Background | Residual | C_mp-48_conventional_standard P 1 | MoC_0.66 F m -3 m | MoO2_P21c_fixed P 21/c | C_mp-48_conventional_standard P 1 peak 2θ | C_mp-48_conventional_standard P 1 [hkl] | MoC_0.66 F m -3 m peak 2θ | MoC_0.66 F m -3 m [hkl] | MoO2_P21c_fixed P 21/c peak 2θ | MoO2_P21c_fixed P 21/c [hkl]
10.0092 | 52.0059 | 40.5927 | 31.68 | 11.4132 | 2.9709 | 2.9709 | 2.9709 | 10.244 | [001] | 36.565 | [111] | 18.508 | [100]
10.0192 | 51.9787 | 41.1262 | 31.8029 | 10.8525 | 3.1078 | 3.1078 | 3.1078 | 20.572 | [002] | 42.474 | [200] | 25.836 | [011]
10.0292 | 51.9852 | 41.6747 | 31.925 | 10.3105 | 3.2499 | 3.2499 | 3.2499 | 31.071 | [003] | 61.63 | [220] | 25.922 | [111]
10.0392 | 51.9361 | 42.2387 | 32.0467 | 9.6974 | 3.3973 | 3.3973 | 3.3973 | 41.26 | [100] | 73.838 | [311] | 31.696 | [102]
10.0492 | 51.9159 | 42.8173 | 32.1679 | 9.0986 | 3.5498 | 3.5498 | 3.5498 | 41.514 | [110] | 77.717 | [222] | 36.829 | [002]
10.0592 | 51.8885 | 43.4093 | 32.2884 | 8.4792 | 3.7069 | 3.7069 | 3.7069 | 41.714 | [010] |  |  | 36.895 | [020]
10.0692 | 51.8233 | 44.0135 | 32.4085 | 7.8098 | 3.8684 | 3.8684 | 3.8684 | 41.847 | [004] |  |  | 37.078 | [202]
10.0792 | 51.8368 | 44.6278 | 32.5278 | 7.209 | 4.0333 | 4.0333 | 4.0333 | 42.607 | [101] |  |  | 37.131 | [111]
10.0892 | 51.7699 | 45.2514 | 32.6468 | 6.5185 | 4.2015 | 4.2015 | 4.2015 | 42.646 | [101] |  |  | 37.522 | [200]
10.0992 | 51.779 | 45.881 | 32.7652 | 5.898 | 4.372 | 4.372 | 4.372 | 42.864 | [111] |  |  | 41.378 | [012]
10.1092 | 51.6988 | 46.5139 | 32.883 | 5.1849 | 4.5436 | 4.5436 | 4.5436 | 42.884 | [111] |  |  | 42.007 | [210]
10.1192 | 51.7078 | 47.1464 | 33.0003 | 4.5614 | 4.7154 | 4.7154 | 4.7154 | 43.04 | [011] |  |  | 49.414 | [122]
10.1292 | 51.6518 | 47.7746 | 33.117 | 3.8772 | 4.8858 | 4.8858 | 4.8858 | 43.098 | [011] |  |  | 49.716 | [102]
10.1392 | 51.5986 | 48.3932 | 33.2331 | 3.2054 | 5.0534 | 5.0534 | 5.0534 | 46.495 | [102] |  |  | 52.959 | [113]
10.1492 | 51.5912 | 48.9984 | 33.3488 | 2.5928 | 5.2165 | 5.2165 | 5.2165 | 46.568 | [102] |  |  | 53.1 | [213]
10.1592 | 51.5846 | 49.5841 | 33.4639 | 2.0005 | 5.3734 | 5.3734 | 5.3734 | 46.744 | [112] |  |  | 53.118 | [022]
10.1692 | 51.5269 | 50.1443 | 33.5785 | 1.3826 | 5.5219 | 5.5219 | 5.5219 | 46.781 | [112] |  |  | 53.305 | [222]
10.1791 | 51.5031 | 50.6729 | 33.6925 | 0.83018 | 5.6601 | 5.6601 | 5.6601 | 46.89 | [012] |  |  | 53.639 | [220]
10.1891 | 51.4719 | 51.1633 | 33.8059 | 0.30862 | 5.7858 | 5.7858 | 5.7858 | 46.999 | [012] |  |  | 53.77 | [211]
10.1991 | 51.4438 | 51.6103 | 33.9189 | -0.16648 | 5.8971 | 5.8971 | 5.8971 | 52.487 | [103] |  |  | 54.001 | [311]
10.2091 | 51.4153 | 52.0077 | 34.0313 | -0.59237 | 5.9921 | 5.9921 | 5.9921 | 52.587 | [103] |  |  | 57.688 | [300]
10.2191 | 51.3575 | 52.3503 | 34.1432 | -0.99279 | 6.069 | 6.069 | 6.069 | 52.723 | [113] |  |  | 59.94 | [013]
10.2291 | 51.3854 | 52.6338 | 34.2545 | -1.2484 | 6.1264 | 6.1264 | 6.1264 | 52.774 | [113] |  |  | 60.074 | [131]
10.2391 | 51.2948 | 52.8547 | 34.3654 | -1.5599 | 6.1631 | 6.1631 | 6.1631 | 52.84 | [013] |  |  | 60.329 | [313]
10.2491 | 51.2946 | 53.0109 | 34.4756 | -1.7163 | 6.1784 | 6.1784 | 6.1784 | 52.99 | [013] |  |  | 63.492 | [122]
10.2591 | 51.2306 | 53.1016 | 34.5854 | -1.871 | 6.1721 | 6.1721 | 6.1721 | 53.026 | [005] |  |  | 66.211 | [204]
10.2691 | 51.2386 | 53.1271 | 34.6946 | -1.8885 | 6.1442 | 6.1442 | 6.1442 | 60.16 | [104] |  |  | 66.625 | [131]
10.2791 | 51.1977 | 53.089 | 34.8033 | -1.8913 | 6.0952 | 6.0952 | 6.0952 | 60.282 | [104] |  |  | 67.09 | [202]
10.2891 | 51.1566 | 52.9904 | 34.9116 | -1.8338 | 6.0263 | 6.0263 | 6.0263 | 60.384 | [114] |  |  | 67.577 | [402]
10.2991 | 51.1272 | 52.8353 | 35.0191 | -1.7081 | 5.9387 | 5.9387 | 5.9387 | 60.445 | [114] |  |  | 69.251 | [104]
10.3091 | 51.118 | 52.6284 | 35.1263 | -1.5104 | 5.834 | 5.834 | 5.834 | 60.476 | [014] |  |  | 69.571 | [304]
10.3191 | 51.0603 | 52.3752 | 35.2329 | -1.3149 | 5.7141 | 5.7141 | 5.7141 | 60.658 | [014] |  |  | 72.783 | [113]
10.3291 | 51.0906 | 52.0817 | 35.3391 | -0.99111 | 5.5809 | 5.5809 | 5.5809 | 64.78 | [006] |  |  | 73.658 | [311]
10.3391 | 50.9891 | 51.7541 | 35.4447 | -0.76504 | 5.4365 | 5.4365 | 5.4365 | 69.247 | [105] |  |  | 78.281 | [224]
10.3491 | 51.0359 | 51.3987 | 35.5498 | -0.36275 | 5.283 | 5.283 | 5.283 | 69.388 | [105] |  |  | 78.354 | [133]
10.3591 | 50.9591 | 51.0217 | 35.6543 | -0.062561 | 5.1225 | 5.1225 | 5.1225 | 69.462 | [115] |  |  | 78.362 | [004]
10.3691 | 50.9467 | 50.628 | 35.7583 | 0.31866 | 4.9566 | 4.9566 | 4.9566 | 69.533 | [115] |  |  | 78.523 | [040]
10.3791 | 50.93 | 50.2235 | 35.8619 | 0.70654 | 4.7872 | 4.7872 | 4.7872 | 69.745 | [015] |  |  | 78.973 | [404]
10.3891 | 50.8976 | 49.8127 | 35.965 | 1.0849 | 4.6159 | 4.6159 | 4.6159 | 75.252 | [210] |  |  | 79.104 | [222]
10.3991 | 50.8696 | 49.4 | 36.0675 | 1.4696 | 4.4442 | 4.4442 | 4.4442 | 75.664 | [110] |  |  | 79.208 | [331]
10.4091 | 50.8493 | 48.9896 | 36.1694 | 1.8597 | 4.2734 | 4.2734 | 4.2734 | 76.184 | [120] |  |  | 79.561 | [422]
10.4191 | 50.8218 | 48.5837 | 36.271 | 2.2381 | 4.1042 | 4.1042 | 4.1042 | 76.188 | [211] |  |  | 80.067 | [400]
10.4291 | 50.8057 | 48.1855 | 36.372 | 2.6202 | 3.9378 | 3.9378 | 3.9378 | 76.202 | [211] |  |  | 81.141 | [124]
10.4391 | 50.7521 | 47.7971 | 36.4725 | 2.955 | 3.7749 | 3.7749 | 3.7749 | 76.571 | [111] |  |  | 84.238 | [033]
10.4491 | 50.7798 | 47.4204 | 36.5726 | 3.3594 | 3.616 | 3.616 | 3.616 | 76.639 | [111] |  |  | 84.577 | [333]
10.4591 | 50.715 | 47.0568 | 36.6721 | 3.6582 | 3.4616 | 3.4616 | 3.4616 | 77.095 | [121] |  |  | 88.363 | [302]
10.4691 | 50.7091 | 46.7076 | 36.771 | 4.0015 | 3.3122 | 3.3122 | 3.3122 | 77.15 | [121] |  |  | 89.633 | [215]
10.4791 | 50.672 | 46.373 | 36.8696 | 4.299 | 3.1678 | 3.1678 | 3.1678 | 77.358 | [007] |  |  | 89.82 | [315]
10.4891 | 50.6726 | 46.0537 | 36.9676 | 4.6189 | 3.0287 | 3.0287 | 3.0287 | 78.987 | [212] |  |  | 89.916 | [024]
10.4991 | 50.6369 | 45.7502 | 37.0651 | 4.8867 | 2.895 | 2.895 | 2.895 | 79.014 | [212]
10.5091 | 50.612 | 45.4625 | 37.1622 | 5.1495 | 2.7668 | 2.7668 | 2.7668 | 79.339 | [112]
10.5191 | 50.5805 | 45.1909 | 37.2586 | 5.3896 | 2.6441 | 2.6441 | 2.6441 | 79.474 | [112]
10.5291 | 50.5384 | 44.9347 | 37.3547 | 5.6037 | 2.5267 | 2.5267 | 2.5267 | 79.676 | [106]
10.5391 | 50.5177 | 44.6939 | 37.4503 | 5.8238 | 2.4145 | 2.4145 | 2.4145 | 79.837 | [106]
10.5491 | 50.5106 | 44.4683 | 37.5454 | 6.0423 | 2.3076 | 2.3076 | 2.3076 | 79.865 | [122]
10.5591 | 50.4849 | 44.2574 | 37.64 | 6.2275 | 2.2058 | 2.2058 | 2.2058 | 79.887 | [116]
10.5691 | 50.4743 | 44.0608 | 37.7341 | 6.4135 | 2.1089 | 2.1089 | 2.1089 | 79.941 | [016]
10.5791 | 50.4315 | 43.8782 | 37.8276 | 6.5533 | 2.0169 | 2.0169 | 2.0169 | 79.968 | [116]
10.5891 | 50.4115 | 43.7088 | 37.9208 | 6.7027 | 1.9293 | 1.9293 | 1.9293 | 80.184 | [016]
10.5991 | 50.368 | 43.5523 | 38.0135 | 6.8157 | 1.8463 | 1.8463 | 1.8463 | 83.602 | [213]
10.6091 | 50.3643 | 43.408 | 38.1057 | 6.9563 | 1.7674 | 1.7674 | 1.7674 | 83.642 | [213]
10.6191 | 50.3323 | 43.2755 | 38.1974 | 7.0568 | 1.6927 | 1.6927 | 1.6927 | 83.923 | [113]
10.6291 | 50.3154 | 43.1544 | 38.2885 | 7.161 | 1.6219 | 1.6219 | 1.6219 | 84.122 | [113]
10.6391 | 50.2907 | 43.0438 | 38.3793 | 7.2469 | 1.5548 | 1.5548 | 1.5548 | 84.45 | [123]
10.6491 | 50.2529 | 42.9434 | 38.4696 | 7.3095 | 1.4913 | 1.4913 | 1.4913 | 84.61 | [123]
10.6591 | 50.2301 | 42.8527 | 38.5594 | 7.3774 | 1.4311 | 1.4311 | 1.4311 | 89.604 | [200]
10.6691 | 50.2219 | 42.7712 | 38.6487 | 7.4507 | 1.3741 | 1.3741 | 1.3741
10.6791 | 50.1971 | 42.6982 | 38.7376 | 7.4989 | 1.3202 | 1.3202 | 1.3202
10.689 | 50.1853 | 42.6336 | 38.8259 | 7.5517 | 1.2692 | 1.2692 | 1.2692
10.699 | 50.1418 | 42.5765 | 38.9138 | 7.5653 | 1.2209 | 1.2209 | 1.2209
10.709 | 50.1047 | 42.5267 | 39.0013 | 7.578 | 1.1751 | 1.1751 | 1.1751
10.719 | 50.1083 | 42.4838 | 39.0883 | 7.6245 | 1.1318 | 1.1318 | 1.1318
10.7291 | 50.0878 | 42.4472 | 39.1749 | 7.6406 | 1.0908 | 1.0908 | 1.0908
10.739 | 50.0749 | 42.4167 | 39.2608 | 7.6582 | 1.052 | 1.052 | 1.052
10.749 | 50.0402 | 42.3918 | 39.3465 | 7.6484 | 1.0151 | 1.0151 | 1.0151
10.759 | 50.0219 | 42.3721 | 39.4316 | 7.6498 | 0.98018 | 0.98018 | 0.98018
10.769 | 49.9896 | 42.3574 | 39.5163 | 7.6322 | 0.94704 | 0.94704 | 0.94704
10.779 | 49.9659 | 42.3473 | 39.6005 | 7.6186 | 0.9156 | 0.9156 | 0.9156
10.789 | 49.9557 | 42.3415 | 39.6843 | 7.6142 | 0.88573 | 0.88573 | 0.88573
10.799 | 49.9382 | 42.3397 | 39.7676 | 7.5985 | 0.85738 | 0.85738 | 0.85738
10.809 | 49.9212 | 42.3416 | 39.8504 | 7.5796 | 0.8304 | 0.8304 | 0.8304
10.819 | 49.8882 | 42.347 | 39.9328 | 7.5412 | 0.80473 | 0.80473 | 0.80473
10.829 | 49.8598 | 42.3557 | 40.0148 | 7.5041 | 0.78029 | 0.78029 | 0.78029
10.839 | 49.8324 | 42.3674 | 40.0963 | 7.465 | 0.75701 | 0.75701 | 0.75701
10.849 | 49.8129 | 42.3818 | 40.1773 | 7.4311 | 0.73483 | 0.73483 | 0.73483
10.859 | 49.786 | 42.3989 | 40.2579 | 7.3871 | 0.71365 | 0.71365 | 0.71365
10.869 | 49.7781 | 42.4184 | 40.3381 | 7.3597 | 0.69342 | 0.69342 | 0.69342
10.879 | 49.7464 | 42.4401 | 40.4178 | 7.3063 | 0.67409 | 0.67409 | 0.67409
10.889 | 49.7221 | 42.4639 | 40.4971 | 7.2582 | 0.65561 | 0.65561 | 0.65561
10.899 | 49.7102 | 42.4897 | 40.5759 | 7.2205 | 0.63793 | 0.63793 | 0.63793
10.909 | 49.6645 | 42.5173 | 40.6543 | 7.1472 | 0.62101 | 0.62101 | 0.62101
10.919 | 49.6476 | 42.5465 | 40.7322 | 7.1011 | 0.60477 | 0.60477 | 0.60477
10.929 | 49.6369 | 42.5774 | 40.8097 | 7.0595 | 0.5892 | 0.5892 | 0.5892
10.939 | 49.6093 | 42.6096 | 40.8868 | 6.9997 | 0.57427 | 0.57427 | 0.57427
10.949 | 49.5925 | 42.6432 | 40.9635 | 6.9493 | 0.55992 | 0.55992 | 0.55992
10.959 | 49.5598 | 42.678 | 41.0396 | 6.8818 | 0.54615 | 0.54615 | 0.54615
10.969 | 49.5317 | 42.7141 | 41.1154 | 6.8176 | 0.53289 | 0.53289 | 0.53289
10.979 | 49.4997 | 42.7511 | 41.1907 | 6.7486 | 0.52014 | 0.52014 | 0.52014
10.989 | 49.5049 | 42.7892 | 41.2656 | 6.7157 | 0.50786 | 0.50786 | 0.50786
10.999 | 49.4801 | 42.8282 | 41.3401 | 6.6519 | 0.49603 | 0.49603 | 0.49603
11.009 | 49.4513 | 42.8681 | 41.4142 | 6.5832 | 0.48464 | 0.48464 | 0.48464
11.019 | 49.4386 | 42.9087 | 41.4877 | 6.5299 | 0.47366 | 0.47366 | 0.47366
11.029 | 49.4117 | 42.9501 | 41.5609 | 6.4616 | 0.46306 | 0.46306 | 0.46306
11.039 | 49.3978 | 42.9922 | 41.6337 | 6.4056 | 0.45283 | 0.45283 | 0.45283
11.049 | 49.3894 | 43.0349 | 41.706 | 6.3545 | 0.44295 | 0.44295 | 0.44295
11.059 | 49.3742 | 43.0782 | 41.778 | 6.296 | 0.4334 | 0.4334 | 0.4334
11.069 | 49.333 | 43.122 | 41.8494 | 6.211 | 0.42419 | 0.42419 | 0.42419
11.079 | 49.3204 | 43.1663 | 41.9205 | 6.1541 | 0.41527 | 0.41527 | 0.41527
11.089 | 49.3036 | 43.2111 | 41.9911 | 6.0925 | 0.40664 | 0.40664 | 0.40664
11.099 | 49.2716 | 43.2563 | 42.0614 | 6.0153 | 0.3983 | 0.3983 | 0.3983
11.109 | 49.2696 | 43.3019 | 42.1312 | 5.9677 | 0.39022 | 0.39022 | 0.39022
11.119 | 49.2706 | 43.3478 | 42.2006 | 5.9228 | 0.38239 | 0.38239 | 0.38239
11.129 | 49.2427 | 43.394 | 42.2696 | 5.8487 | 0.37482 | 0.37482 | 0.37482
11.139 | 49.2188 | 43.4406 | 42.3381 | 5.7782 | 0.36748 | 0.36748 | 0.36748
11.149 | 49.2105 | 43.4874 | 42.4063 | 5.7231 | 0.36036 | 0.36036 | 0.36036
11.159 | 49.1892 | 43.5345 | 42.4741 | 5.6547 | 0.35346 | 0.35346 | 0.35346
11.169 | 49.1727 | 43.5817 | 42.5414 | 5.591 | 0.34677 | 0.34677 | 0.34677
11.179 | 49.1578 | 43.6292 | 42.6083 | 5.5286 | 0.34029 | 0.34029 | 0.34029
11.189 | 49.1373 | 43.6768 | 42.6748 | 5.4605 | 0.33399 | 0.33399 | 0.33399
11.199 | 49.1226 | 43.7246 | 42.741 | 5.398 | 0.32787 | 0.32787 | 0.32787
11.209 | 49.091 | 43.7725 | 42.8067 | 5.3185 | 0.32193 | 0.32193 | 0.32193
11.219 | 49.0906 | 43.8205 | 42.872 | 5.2701 | 0.31617 | 0.31617 | 0.31617
11.229 | 49.0447 | 43.8686 | 42.9369 | 5.1761 | 0.31056 | 0.31056 | 0.31056
11.239 | 49.045 | 43.9167 | 43.0014 | 5.1283 | 0.30513 | 0.30513 | 0.30513
11.249 | 49.0225 | 43.965 | 43.0655 | 5.0575 | 0.29983 | 0.29983 | 0.29983
11.259 | 49.0251 | 44.0132 | 43.1292 | 5.0119 | 0.29469 | 0.29469 | 0.29469
11.269 | 49.0052 | 44.0616 | 43.1925 | 4.9436 | 0.28969 | 0.28969 | 0.28969
11.279 | 48.9592 | 44.1099 | 43.2554 | 4.8493 | 0.28482 | 0.28482 | 0.28482
11.2889 | 48.9589 | 44.1581 | 43.3179 | 4.8008 | 0.28009 | 0.28009 | 0.28009
11.2989 | 48.9346 | 44.2064 | 43.38 | 4.7282 | 0.27548 | 0.27548 | 0.27548
11.3089 | 48.9049 | 44.2547 | 43.4417 | 4.6502 | 0.271 | 0.271 | 0.271
11.3189 | 48.9008 | 44.303 | 43.5031 | 4.5978 | 0.26663 | 0.26663 | 0.26663
11.3289 | 48.8573 | 44.3512 | 43.564 | 4.5061 | 0.26238 | 0.26238 | 0.26238
11.3389 | 48.8338 | 44.3993 | 43.6246 | 4.4345 | 0.25824 | 0.25824 | 0.25824
11.3489 | 48.8053 | 44.4473 | 43.6847 | 4.358 | 0.25421 | 0.25421 | 0.25421
11.3589 | 48.7894 | 44.4953 | 43.7445 | 4.2941 | 0.25028 | 0.25028 | 0.25028
11.3689 | 48.7731 | 44.5432 | 43.8039 | 4.2299 | 0.24645 | 0.24645 | 0.24645
11.3789 | 48.7715 | 44.591 | 43.8629 | 4.1805 | 0.24272 | 0.24272 | 0.24272
11.3889 | 48.7387 | 44.6387 | 43.9215 | 4.1 | 0.23908 | 0.23908 | 0.23908
11.3989 | 48.7264 | 44.6863 | 43.9797 | 4.0401 | 0.23553 | 0.23553 | 0.23553
11.4089 | 48.6911 | 44.7338 | 44.0375 | 3.9573 | 0.23207 | 0.23207 | 0.23207
11.4189 | 48.6865 | 44.7811 | 44.095 | 3.9054 | 0.22869 | 0.22869 | 0.22869
11.4289 | 48.6582 | 44.8283 | 44.1521 | 3.8299 | 0.2254 | 0.2254 | 0.2254
11.4389 | 48.6181 | 44.8754 | 44.2088 | 3.7427 | 0.22218 | 0.22218 | 0.22218
11.4489 | 48.5876 | 44.9223 | 44.2652 | 3.6653 | 0.21904 | 0.21904 | 0.21904
11.4589 | 48.5775 | 44.969 | 44.3211 | 3.6085 | 0.21598 | 0.21598 | 0.21598
11.4689 | 48.5701 | 45.0157 | 44.3767 | 3.5544 | 0.21299 | 0.21299 | 0.21299
11.4789 | 48.509 | 45.0621 | 44.4319 | 3.4469 | 0.21007 | 0.21007 | 0.21007
11.4889 | 48.4994 | 45.1084 | 44.4867 | 3.391 | 0.20722 | 0.20722 | 0.20722
11.4989 | 48.4857 | 45.1545 | 44.5412 | 3.3312 | 0.20443 | 0.20443 | 0.20443
11.5089 | 48.4627 | 45.2004 | 44.5953 | 3.2623 | 0.20171 | 0.20171 | 0.20171
11.5189 | 48.4444 | 45.2461 | 44.649 | 3.1983 | 0.19904 | 0.19904 | 0.19904
11.5289 | 48.4381 | 45.2917 | 44.7023 | 3.1464 | 0.19644 | 0.19644 | 0.19644
11.5389 | 48.4085 | 45.337 | 44.7553 | 3.0715 | 0.1939 | 0.1939 | 0.1939
11.5489 | 48.3796 | 45.3822 | 44.808 | 2.9974 | 0.19141 | 0.19141 | 0.19141
11.5589 | 48.3499 | 45.4272 | 44.8602 | 2.9227 | 0.18898 | 0.18898 | 0.18898
11.5689 | 48.3068 | 45.4719 | 44.9121 | 2.8349 | 0.18661 | 0.18661 | 0.18661
11.5789 | 48.2932 | 45.5164 | 44.9636 | 2.7768 | 0.18428 | 0.18428 | 0.18428
11.5889 | 48.2544 | 45.5608 | 45.0148 | 2.6936 | 0.182 | 0.182 | 0.182
11.5989 | 48.2448 | 45.6049 | 45.0656 | 2.6399 | 0.17978 | 0.17978 | 0.17978
11.6089 | 48.2314 | 45.6488 | 45.116 | 2.5826 | 0.1776 | 0.1776 | 0.1776
11.6189 | 48.2101 | 45.6925 | 45.1661 | 2.5176 | 0.17547 | 0.17547 | 0.17547
11.6289 | 48.1952 | 45.7359 | 45.2158 | 2.4593 | 0.17338 | 0.17338 | 0.17338
11.6389 | 48.1491 | 45.7792 | 45.2652 | 2.3699 | 0.17134 | 0.17134 | 0.17134
11.6489 | 48.1425 | 45.8222 | 45.3142 | 2.3203 | 0.16934 | 0.16934 | 0.16934
11.6589 | 48.1112 | 45.865 | 45.3629 | 2.2462 | 0.16738 | 0.16738 | 0.16738
11.6689 | 48.1089 | 45.9075 | 45.4111 | 2.2014 | 0.16546 | 0.16546 | 0.16546
11.6789 | 48.0807 | 45.9498 | 45.4591 | 2.1309 | 0.16359 | 0.16359 | 0.16359
11.6889 | 48.0487 | 45.9919 | 45.5067 | 2.0568 | 0.16174 | 0.16174 | 0.16174
11.6989 | 48.0232 | 46.0338 | 45.5539 | 1.9894 | 0.15994 | 0.15994 | 0.15994
11.7089 | 47.9889 | 46.0754 | 45.6008 | 1.9135 | 0.15817 | 0.15817 | 0.15817
11.7189 | 48.0029 | 46.1167 | 45.6474 | 1.8862 | 0.15644 | 0.15644 | 0.15644
11.7289 | 47.9761 | 46.1578 | 45.6936 | 1.8183 | 0.15475 | 0.15475 | 0.15475
11.7389 | 47.9511 | 46.1987 | 45.7394 | 1.7524 | 0.15308 | 0.15308 | 0.15308
11.7489 | 47.9526 | 46.2393 | 45.785 | 1.7133 | 0.15145 | 0.15145 | 0.15145
11.7589 | 47.9473 | 46.2797 | 45.8301 | 1.6676 | 0.14985 | 0.14985 | 0.14985
11.7689 | 47.932 | 46.3198 | 45.875 | 1.6122 | 0.14829 | 0.14829 | 0.14829
11.7789 | 47.9188 | 46.3597 | 45.9194 | 1.5591 | 0.14675 | 0.14675 | 0.14675
11.7889 | 47.8867 | 46.3993 | 45.9636 | 1.4874 | 0.14524 | 0.14524 | 0.14524
11.7988 | 47.8718 | 46.4387 | 46.0074 | 1.4331 | 0.14376 | 0.14376 | 0.14376
11.8088 | 47.8634 | 46.4778 | 46.0508 | 1.3856 | 0.14231 | 0.14231 | 0.14231
11.8188 | 47.8593 | 46.5167 | 46.094 | 1.3426 | 0.14089 | 0.14089 | 0.14089
11.8288 | 47.8437 | 46.5553 | 46.1368 | 1.2884 | 0.13949 | 0.13949 | 0.13949
11.8388 | 47.8315 | 46.5936 | 46.1792 | 1.2379 | 0.13812 | 0.13812 | 0.13812
11.8488 | 47.8136 | 46.6317 | 46.2213 | 1.1819 | 0.13678 | 0.13678 | 0.13678
11.8588 | 47.8062 | 46.6695 | 46.2631 | 1.1367 | 0.13546 | 0.13546 | 0.13546
11.8688 | 47.8007 | 46.7071 | 46.3046 | 1.0936 | 0.13416 | 0.13416 | 0.13416
11.8788 | 47.815 | 46.7444 | 46.3457 | 1.0706 | 0.13289 | 0.13289 | 0.13289
11.8888 | 47.7913 | 46.7814 | 46.3865 | 1.0099 | 0.13164 | 0.13164 | 0.13164
11.8988 | 47.7863 | 46.8182 | 46.4269 | 0.96811 | 0.13042 | 0.13042 | 0.13042
11.9088 | 47.7831 | 46.8547 | 46.4671 | 0.92838 | 0.12921 | 0.12921 | 0.12921
11.9188 | 47.7562 | 46.891 | 46.5069 | 0.86522 | 0.12803 | 0.12803 | 0.12803
11.9288 | 47.7216 | 46.927 | 46.5464 | 0.79461 | 0.12687 | 0.12687 | 0.12687
11.9388 | 47.7286 | 46.9627 | 46.5855 | 0.76587 | 0.12573 | 0.12573 | 0.12573
11.9488 | 47.7031 | 46.9982 | 46.6243 | 0.70493 | 0.12461 | 0.12461 | 0.12461
11.9588 | 47.7032 | 47.0334 | 46.6629 | 0.66982 | 0.1235 | 0.1235 | 0.1235
11.9688 | 47.6978 | 47.0683 | 46.7011 | 0.62948 | 0.12242 | 0.12242 | 0.12242
11.9788 | 47.6834 | 47.103 | 46.7389 | 0.5804 | 0.12136 | 0.12136 | 0.12136
11.9888 | 47.6709 | 47.1374 | 46.7765 | 0.53348 | 0.12031 | 0.12031 | 0.12031
11.9988 | 47.6613 | 47.1715 | 46.8137 | 0.48976 | 0.11929 | 0.11929 | 0.11929
12.0088 | 47.6426 | 47.2054 | 46.8506 | 0.43718 | 0.11828 | 0.11828 | 0.11828
12.0188 | 47.6378 | 47.239 | 46.8872 | 0.39876 | 0.11729 | 0.11729 | 0.11729
12.0288 | 47.6103 | 47.2724 | 46.9235 | 0.3379 | 0.11631 | 0.11631 | 0.11631
12.0388 | 47.602 | 47.3055 | 46.9594 | 0.29651 | 0.11535 | 0.11535 | 0.11535
12.0488 | 47.6038 | 47.3383 | 46.9951 | 0.26549 | 0.11441 | 0.11441 | 0.11441
12.0588 | 47.5508 | 47.3708 | 47.0304 | 0.17997 | 0.11348 | 0.11348 | 0.11348
12.0688 | 47.5367 | 47.4031 | 47.0654 | 0.13358 | 0.11257 | 0.11257 | 0.11257
12.0788 | 47.5214 | 47.4351 | 47.1001 | 0.086254 | 0.11168 | 0.11168 | 0.11168
12.0888 | 47.501 | 47.4669 | 47.1345 | 0.034095 | 0.1108 | 0.1108 | 0.1108
12.0988 | 47.491 | 47.4984 | 47.1686 | -0.0073974 | 0.10993 | 0.10993 | 0.10993
12.1088 | 47.4808 | 47.5296 | 47.2024 | -0.048793 | 0.10908 | 0.10908 | 0.10908
12.1188 | 47.4811 | 47.5606 | 47.2358 | -0.079454 | 0.10824 | 0.10824 | 0.10824
12.1288 | 47.4564 | 47.5912 | 47.269 | -0.13485 | 0.10741 | 0.10741 | 0.10741
12.1388 | 47.4304 | 47.6217 | 47.3019 | -0.19128 | 0.1066 | 0.1066 | 0.1066
12.1488 | 47.4075 | 47.6518 | 47.3344 | -0.24434 | 0.1058 | 0.1058 | 0.1058
12.1588 | 47.3895 | 47.6817 | 47.3667 | -0.29224 | 0.10501 | 0.10501 | 0.10501
12.1688 | 47.367 | 47.7113 | 47.3986 | -0.34435 | 0.10424 | 0.10424 | 0.10424
12.1788 | 47.3322 | 47.7407 | 47.4303 | -0.40852 | 0.10348 | 0.10348 | 0.10348
12.1888 | 47.3243 | 47.7698 | 47.4616 | -0.44553 | 0.10273 | 0.10273 | 0.10273
12.1988 | 47.2876 | 47.7987 | 47.4927 | -0.51107 | 0.10199 | 0.10199 | 0.10199
12.2088 | 47.2846 | 47.8272 | 47.5234 | -0.54264 | 0.10127 | 0.10127 | 0.10127
12.2188 | 47.2729 | 47.8555 | 47.5539 | -0.58263 | 0.10055 | 0.10055 | 0.10055
12.2288 | 47.2319 | 47.8836 | 47.584 | -0.65168 | 0.09985 | 0.09985 | 0.09985
12.2388 | 47.2104 | 47.9114 | 47.6139 | -0.70097 | 0.099157 | 0.099157 | 0.099157
12.2488 | 47.2199 | 47.9389 | 47.6435 | -0.71899 | 0.098475 | 0.098475 | 0.098475
12.2588 | 47.2079 | 47.9662 | 47.6727 | -0.75826 | 0.097804 | 0.097804 | 0.097804
12.2688 | 47.1703 | 47.9932 | 47.7017 | -0.82286 | 0.097142 | 0.097142 | 0.097142
12.2788 | 47.146 | 48.0199 | 47.7304 | -0.87387 | 0.096492 | 0.096492 | 0.096492
12.2888 | 47.1079 | 48.0463 | 47.7588 | -0.93845 | 0.095851 | 0.095851 | 0.095851
12.2988 | 47.0838 | 48.0726 | 47.7869 | -0.98876 | 0.095219 | 0.095219 | 0.095219
12.3088 | 47.0599 | 48.0985 | 47.8147 | -1.0386 | 0.094597 | 0.094597 | 0.094597
12.3188 | 47.0362 | 48.1242 | 47.8423 | -1.088 | 0.093984 | 0.093984 | 0.093984
12.3287 | 47.0347 | 48.1496 | 47.8695 | -1.1149 | 0.093381 | 0.093381 | 0.093381
12.3387 | 47.0185 | 48.1748 | 47.8964 | -1.1563 | 0.092787 | 0.092787 | 0.092787
12.3488 | 46.9975 | 48.1997 | 47.9231 | -1.2022 | 0.092201 | 0.092201 | 0.092201
12.3588 | 46.9884 | 48.2244 | 47.9495 | -1.236 | 0.091624 | 0.091624 | 0.091624
12.3688 | 46.9562 | 48.2488 | 47.9756 | -1.2926 | 0.091055 | 0.091055 | 0.091055
12.3788 | 46.9528 | 48.2729 | 48.0014 | -1.3201 | 0.090495 | 0.090495 | 0.090495
12.3887 | 46.9115 | 48.2968 | 48.027 | -1.3853 | 0.089943 | 0.089943 | 0.089943
12.3987 | 46.911 | 48.3204 | 48.0522 | -1.4094 | 0.089399 | 0.089399 | 0.089399
12.4087 | 46.8608 | 48.3438 | 48.0772 | -1.483 | 0.088863 | 0.088863 | 0.088863
12.4187 | 46.8581 | 48.3669 | 48.1019 | -1.5088 | 0.088335 | 0.088335 | 0.088335
12.4287 | 46.8369 | 48.3898 | 48.1263 | -1.5529 | 0.087814 | 0.087814 | 0.087814
12.4387 | 46.8347 | 48.4124 | 48.1505 | -1.5777 | 0.087301 | 0.087301 | 0.087301
12.4487 | 46.8323 | 48.4347 | 48.1743 | -1.6024 | 0.086796 | 0.086796 | 0.086796
12.4587 | 46.8045 | 48.4568 | 48.1979 | -1.6523 | 0.086297 | 0.086297 | 0.086297
12.4687 | 46.7756 | 48.4787 | 48.2213 | -1.7031 | 0.085805 | 0.085805 | 0.085805
12.4787 | 46.7926 | 48.5003 | 48.2443 | -1.7077 | 0.085321 | 0.085321 | 0.085321
12.4887 | 46.7713 | 48.5216 | 48.2671 | -1.7503 | 0.084843 | 0.084843 | 0.084843
12.4987 | 46.7657 | 48.5427 | 48.2896 | -1.777 | 0.084373 | 0.084373 | 0.084373
12.5087 | 46.7551 | 48.5635 | 48.3118 | -1.8084 | 0.083908 | 0.083908 | 0.083908
12.5187 | 46.7149 | 48.5841 | 48.3338 | -1.8692 | 0.083451 | 0.083451 | 0.083451
12.5287 | 46.6841 | 48.6045 | 48.3555 | -1.9204 | 0.082999 | 0.082999 | 0.082999
12.5387 | 46.6814 | 48.6246 | 48.3769 | -1.9432 | 0.082554 | 0.082554 | 0.082554
12.5487 | 46.6856 | 48.6444 | 48.3981 | -1.9588 | 0.082116 | 0.082116 | 0.082116
12.5587 | 46.6778 | 48.664 | 48.419 | -1.9862 | 0.081683 | 0.081683 | 0.081683
12.5687 | 46.6636 | 48.6834 | 48.4396 | -2.0198 | 0.081256 | 0.081256 | 0.081256
12.5787 | 46.6561 | 48.7025 | 48.46 | -2.0464 | 0.080835 | 0.080835 | 0.080835
12.5887 | 46.6384 | 48.7213 | 48.4801 | -2.0829 | 0.08042 | 0.08042 | 0.08042
12.5987 | 46.6178 | 48.7399 | 48.4999 | -2.1221 | 0.08001 | 0.08001 | 0.08001
12.6087 | 46.6018 | 48.7583 | 48.5195 | -2.1565 | 0.079607 | 0.079607 | 0.079607
12.6187 | 46.5843 | 48.7764 | 48.5388 | -2.1921 | 0.079208 | 0.079208 | 0.079208
12.6287 | 46.5958 | 48.7943 | 48.5579 | -2.1985 | 0.078815 | 0.078815 | 0.078815
12.6387 | 46.5629 | 48.8119 | 48.5767 | -2.249 | 0.078427 | 0.078427 | 0.078427
12.6487 | 46.543 | 48.8293 | 48.5952 | -2.2863 | 0.078045 | 0.078045 | 0.078045
12.6587 | 46.5408 | 48.8465 | 48.6135 | -2.3057 | 0.077668 | 0.077668 | 0.077668
12.6687 | 46.5238 | 48.8634 | 48.6315 | -2.3396 | 0.077296 | 0.077296 | 0.077296
12.6787 | 46.5078 | 48.8801 | 48.6493 | -2.3723 | 0.076929 | 0.076929 | 0.076929
12.6887 | 46.5054 | 48.8965 | 48.6668 | -2.3911 | 0.076566 | 0.076566 | 0.076566
12.6987 | 46.4601 | 48.9127 | 48.6841 | -2.4526 | 0.076209 | 0.076209 | 0.076209
12.7087 | 46.4633 | 48.9287 | 48.7011 | -2.4654 | 0.075856 | 0.075856 | 0.075856
12.7187 | 46.4504 | 48.9444 | 48.7178 | -2.494 | 0.075509 | 0.075509 | 0.075509
12.7287 | 46.4584 | 48.9598 | 48.7344 | -2.5014 | 0.075165 | 0.075165 | 0.075165
12.7387 | 46.4419 | 48.9751 | 48.7506 | -2.5332 | 0.074826 | 0.074826 | 0.074826
12.7487 | 46.4022 | 48.9901 | 48.7666 | -2.5879 | 0.074492 | 0.074492 | 0.074492
12.7587 | 46.3939 | 49.0049 | 48.7824 | -2.611 | 0.074162 | 0.074162 | 0.074162
12.7687 | 46.3828 | 49.0194 | 48.7979 | -2.6366 | 0.073837 | 0.073837 | 0.073837
12.7787 | 46.3705 | 49.0337 | 48.8132 | -2.6632 | 0.073515 | 0.073515 | 0.073515
12.7887 | 46.3573 | 49.0478 | 48.8282 | -2.6905 | 0.073198 | 0.073198 | 0.073198
12.7987 | 46.3376 | 49.0616 | 48.843 | -2.724 | 0.072885 | 0.072885 | 0.072885
12.8087 | 46.3419 | 49.0752 | 48.8575 | -2.7333 | 0.072576 | 0.072576 | 0.072576
12.8187 | 46.3295 | 49.0886 | 48.8718 | -2.7591 | 0.072271 | 0.072271 | 0.072271
12.8287 | 46.3285 | 49.1018 | 48.8858 | -2.7733 | 0.07197 | 0.07197 | 0.07197
12.8387 | 46.2922 | 49.1147 | 48.8996 | -2.8225 | 0.071673 | 0.071673 | 0.071673
12.8487 | 46.3028 | 49.1274 | 48.9132 | -2.8246 | 0.07138 | 0.07138 | 0.07138
12.8587 | 46.2656 | 49.1398 | 48.9265 | -2.8742 | 0.071091 | 0.071091 | 0.071091
12.8687 | 46.2438 | 49.152 | 48.9396 | -2.9082 | 0.070805 | 0.070805 | 0.070805
12.8787 | 46.2294 | 49.164 | 48.9525 | -2.9346 | 0.070523 | 0.070523 | 0.070523
12.8887 | 46.2546 | 49.1758 | 48.9651 | -2.9212 | 0.070245 | 0.070245 | 0.070245
12.8986 | 46.2279 | 49.1874 | 48.9775 | -2.9595 | 0.06997 | 0.06997 | 0.06997
12.9086 | 46.2194 | 49.1987 | 48.9896 | -2.9793 | 0.069698 | 0.069698 | 0.069698
12.9186 | 46.2154 | 49.2098 | 49.0015 | -2.9944 | 0.069431 | 0.069431 | 0.069431
12.9286 | 46.1972 | 49.2207 | 49.0132 | -3.0235 | 0.069166 | 0.069166 | 0.069166
12.9386 | 46.1824 | 49.2313 | 49.0246 | -3.0489 | 0.068905 | 0.068905 | 0.068905
12.9486 | 46.1775 | 49.2418 | 49.0358 | -3.0643 | 0.068648 | 0.068648 | 0.068648
12.9586 | 46.1763 | 49.252 | 49.0468 | -3.0757 | 0.068393 | 0.068393 | 0.068393
12.9686 | 46.1445 | 49.262 | 49.0575 | -3.1175 | 0.068142 | 0.068142 | 0.068142
12.9786 | 46.1284 | 49.2717 | 49.0681 | -3.1433 | 0.067894 | 0.067894 | 0.067894
12.9886 | 46.1112 | 49.2813 | 49.0783 | -3.1701 | 0.067649 | 0.067649 | 0.067649
12.9986 | 46.1009 | 49.2906 | 49.0884 | -3.1897 | 0.067407 | 0.067407 | 0.067407
13.0086 | 46.0881 | 49.2997 | 49.0982 | -3.2116 | 0.067168 | 0.067168 | 0.067168
13.0186 | 46.0692 | 49.3086 | 49.1078 | -3.2394 | 0.066932 | 0.066932 | 0.066932
13.0286 | 46.0604 | 49.3173 | 49.1172 | -3.2569 | 0.0667 | 0.0667 | 0.0667
13.0386 | 46.0638 | 49.3258 | 49.1264 | -3.262 | 0.06647 | 0.06647 | 0.06647
13.0486 | 46.0571 | 49.334 | 49.1353 | -3.2769 | 0.066243 | 0.066243 | 0.066243
13.0586 | 46.0386 | 49.342 | 49.144 | -3.3034 | 0.066019 | 0.066019 | 0.066019
13.0686 | 46.0261 | 49.3499 | 49.1525 | -3.3238 | 0.065797 | 0.065797 | 0.065797
13.0786 | 46.0087 | 49.3575 | 49.1607 | -3.3488 | 0.065579 | 0.065579 | 0.065579
13.0886 | 45.9718 | 49.3649 | 49.1688 | -3.3931 | 0.065363 | 0.065363 | 0.065363
13.0986 | 45.9618 | 49.372 | 49.1766 | -3.4102 | 0.06515 | 0.06515 | 0.06515
13.1086 | 45.9303 | 49.379 | 49.1842 | -3.4487 | 0.06494 | 0.06494 | 0.06494
13.1186 | 45.9375 | 49.3858 | 49.1916 | -3.4483 | 0.064732 | 0.064732 | 0.064732
13.1286 | 45.9225 | 49.3923 | 49.1987 | -3.4698 | 0.064526 | 0.064526 | 0.064526
13.1386 | 45.9204 | 49.3987 | 49.2057 | -3.4783 | 0.064324 | 0.064324 | 0.064324
13.1486 | 45.9066 | 49.4048 | 49.2124 | -3.4982 | 0.064123 | 0.064123 | 0.064123
13.1586 | 45.9005 | 49.4107 | 49.2189 | -3.5102 | 0.063926 | 0.063926 | 0.063926
13.1686 | 45.8857 | 49.4164 | 49.2252 | -3.5307 | 0.063731 | 0.063731 | 0.063731
13.1786 | 45.8741 | 49.4219 | 49.2313 | -3.5478 | 0.063538 | 0.063538 | 0.063538
13.1886 | 45.8379 | 49.4272 | 49.2372 | -3.5893 | 0.063348 | 0.063348 | 0.063348
13.1986 | 45.843 | 49.4323 | 49.2429 | -3.5893 | 0.06316 | 0.06316 | 0.06316
13.2086 | 45.7972 | 49.4372 | 49.2483 | -3.64 | 0.062974 | 0.062974 | 0.062974
13.2186 | 45.8099 | 49.4419 | 49.2536 | -3.632 | 0.062791 | 0.062791 | 0.062791
13.2286 | 45.809 | 49.4464 | 49.2586 | -3.6374 | 0.06261 | 0.06261 | 0.06261
13.2386 | 45.7677 | 49.4507 | 49.2634 | -3.683 | 0.062431 | 0.062431 | 0.062431
13.2486 | 45.7572 | 49.4548 | 49.268 | -3.6976 | 0.062254 | 0.062254 | 0.062254
13.2586 | 45.7527 | 49.4587 | 49.2724 | -3.706 | 0.06208 | 0.06208 | 0.06208
13.2686 | 45.7516 | 49.4624 | 49.2766 | -3.7108 | 0.061908 | 0.061908 | 0.061908
13.2786 | 45.7323 | 49.4658 | 49.2806 | -3.7335 | 0.061737 | 0.061737 | 0.061737
13.2886 | 45.7326 | 49.4691 | 49.2844 | -3.7365 | 0.061569 | 0.061569 | 0.061569
13.2986 | 45.7205 | 49.4722 | 49.288 | -3.7517 | 0.061403 | 0.061403 | 0.061403
13.3086 | 45.7073 | 49.4751 | 49.2914 | -3.7678 | 0.06124 | 0.06124 | 0.06124
13.3186 | 45.6651 | 49.4778 | 49.2946 | -3.8127 | 0.061078 | 0.061078 | 0.061078
13.3286 | 45.675 | 49.4803 | 49.2975 | -3.8053 | 0.060918 | 0.060918 | 0.060918
13.3386 | 45.6545 | 49.4826 | 49.3003 | -3.8281 | 0.06076 | 0.06076 | 0.06076
13.3486 | 45.6278 | 49.4847 | 49.3029 | -3.8569 | 0.060604 | 0.060604 | 0.060604
13.3586 | 45.6193 | 49.4866 | 49.3053 | -3.8673 | 0.06045 | 0.06045 | 0.06045
13.3686 | 45.6065 | 49.4883 | 49.3074 | -3.8818 | 0.060298 | 0.060298 | 0.060298
13.3786 | 45.6146 | 49.4899 | 49.3094 | -3.8753 | 0.060148 | 0.060148 | 0.060148
13.3886 | 45.5814 | 49.4912 | 49.3112 | -3.9098 | 0.06 | 0.06 | 0.06
13.3986 | 45.5919 | 49.4923 | 49.3128 | -3.9004 | 0.059854 | 0.059854 | 0.059854
13.4086 | 45.5627 | 49.4933 | 49.3142 | -3.9306 | 0.059709 | 0.059709 | 0.059709
13.4186 | 45.5494 | 49.4941 | 49.3154 | -3.9447 | 0.059567 | 0.059567 | 0.059567
13.4285 | 45.5248 | 49.4946 | 49.3164 | -3.9698 | 0.059426 | 0.059426 | 0.059426
13.4385 | 45.4991 | 49.495 | 49.3172 | -3.9959 | 0.059286 | 0.059286 | 0.059286
13.4485 | 45.4984 | 49.4952 | 49.3178 | -3.9968 | 0.059149 | 0.059149 | 0.059149
13.4586 | 45.4875 | 49.4952 | 49.3182 | -4.0077 | 0.059013 | 0.059013 | 0.059013
13.4686 | 45.463 | 49.4951 | 49.3184 | -4.0321 | 0.058879 | 0.058879 | 0.058879
13.4786 | 45.4364 | 49.4947 | 49.3185 | -4.0583 | 0.058747 | 0.058747 | 0.058747
13.4885 | 45.4206 | 49.4942 | 49.3183 | -4.0736 | 0.058616 | 0.058616 | 0.058616
13.4985 | 45.4141 | 49.4934 | 49.318 | -4.0793 | 0.058487 | 0.058487 | 0.058487
13.5085 | 45.3915 | 49.4925 | 49.3174 | -4.101 | 0.05836 | 0.05836 | 0.05836
13.5185 | 45.3672 | 49.4914 | 49.3167 | -4.1242 | 0.058234 | 0.058234 | 0.058234
13.5285 | 45.3594 | 49.4901 | 49.3158 | -4.1307 | 0.05811 | 0.05811 | 0.05811
13.5385 | 45.3478 | 49.4887 | 49.3147 | -4.1409 | 0.057988 | 0.057988 | 0.057988
13.5485 | 45.3018 | 49.487 | 49.3134 | -4.1852 | 0.057867 | 0.057867 | 0.057867
13.5585 | 45.3113 | 49.4852 | 49.312 | -4.1739 | 0.057747 | 0.057747 | 0.057747
13.5685 | 45.2917 | 49.4832 | 49.3103 | -4.1915 | 0.057629 | 0.057629 | 0.057629
13.5785 | 45.2827 | 49.481 | 49.3085 | -4.1983 | 0.057513 | 0.057513 | 0.057513
13.5885 | 45.2654 | 49.4787 | 49.3065 | -4.2133 | 0.057398 | 0.057398 | 0.057398
13.5985 | 45.2569 | 49.4761 | 49.3043 | -4.2192 | 0.057284 | 0.057284 | 0.057284
13.6085 | 45.2333 | 49.4734 | 49.3019 | -4.2401 | 0.057172 | 0.057172 | 0.057172
13.6185 | 45.2228 | 49.4705 | 49.2993 | -4.2477 | 0.057062 | 0.057062 | 0.057062
13.6285 | 45.2255 | 49.4675 | 49.2966 | -4.242 | 0.056953 | 0.056953 | 0.056953
13.6385 | 45.1977 | 49.4642 | 49.2937 | -4.2665 | 0.056845 | 0.056845 | 0.056845
13.6485 | 45.1855 | 49.4608 | 49.2906 | -4.2753 | 0.056739 | 0.056739 | 0.056739
13.6585 | 45.1844 | 49.4572 | 49.2873 | -4.2728 | 0.056634 | 0.056634 | 0.056634
13.6685 | 45.1801 | 49.4535 | 49.2839 | -4.2734 | 0.05653 | 0.05653 | 0.05653
13.6785 | 45.1494 | 49.4495 | 49.2803 | -4.3001 | 0.056428 | 0.056428 | 0.056428
13.6885 | 45.1574 | 49.4454 | 49.2764 | -4.288 | 0.056327 | 0.056327 | 0.056327
13.6985 | 45.1538 | 49.4412 | 49.2725 | -4.2874 | 0.056228 | 0.056228 | 0.056228
13.7085 | 45.1459 | 49.4367 | 49.2683 | -4.2908 | 0.05613 | 0.05613 | 0.05613
13.7185 | 45.1531 | 49.4321 | 49.264 | -4.279 | 0.056033 | 0.056033 | 0.056033
13.7285 | 45.1223 | 49.4273 | 49.2595 | -4.305 | 0.055937 | 0.055937 | 0.055937
13.7385 | 45.1074 | 49.4224 | 49.2548 | -4.315 | 0.055843 | 0.055843 | 0.055843
13.7485 | 45.1083 | 49.4172 | 49.25 | -4.3089 | 0.05575 | 0.05575 | 0.05575
13.7585 | 45.1076 | 49.412 | 49.245 | -4.3044 | 0.055658 | 0.055658 | 0.055658
13.7685 | 45.0694 | 49.4065 | 49.2398 | -4.3371 | 0.055568 | 0.055568 | 0.055568
13.7785 | 45.0786 | 49.4009 | 49.2345 | -4.3223 | 0.055478 | 0.055478 | 0.055478
13.7885 | 45.0861 | 49.3951 | 49.2289 | -4.309 | 0.05539 | 0.05539 | 0.05539
13.7985 | 45.0821 | 49.3892 | 49.2232 | -4.3071 | 0.055303 | 0.055303 | 0.055303
13.8085 | 45.0711 | 49.383 | 49.2174 | -4.3119 | 0.055217 | 0.055217 | 0.055217
13.8185 | 45.0595 | 49.3768 | 49.2114 | -4.3173 | 0.055133 | 0.055133 | 0.055133
13.8285 | 45.0526 | 49.3703 | 49.2052 | -4.3177 | 0.05505 | 0.05505 | 0.05505
13.8385 | 45.0464 | 49.3637 | 49.1988 | -4.3173 | 0.054967 | 0.054967 | 0.054967
13.8485 | 45.0232 | 49.357 | 49.1923 | -4.3338 | 0.054886 | 0.054886 | 0.054886
13.8585 | 44.9863 | 49.3501 | 49.1856 | -4.3638 | 0.054806 | 0.054806 | 0.054806
13.8685 | 44.9903 | 49.343 | 49.1788 | -4.3527 | 0.054728 | 0.054728 | 0.054728
13.8785 | 44.9827 | 49.3357 | 49.1718 | -4.353 | 0.05465 | 0.05465 | 0.05465
13.8885 | 44.9673 | 49.3283 | 49.1646 | -4.361 | 0.054573 | 0.054573 | 0.054573
13.8985 | 44.9612 | 49.3208 | 49.1573 | -4.3596 | 0.054498 | 0.054498 | 0.054498
13.9085 | 44.9447 | 49.3131 | 49.1498 | -4.3684 | 0.054424 | 0.054424 | 0.054424
13.9185 | 44.9592 | 49.3052 | 49.1422 | -4.346 | 0.05435 | 0.05435 | 0.05435
13.9285 | 44.9597 | 49.2972 | 49.1343 | -4.3375 | 0.054278 | 0.054278 | 0.054278
13.9385 | 44.9231 | 49.289 | 49.1264 | -4.3659 | 0.054207 | 0.054207 | 0.054207
13.9485 | 44.9115 | 49.2807 | 49.1183 | -4.3692 | 0.054137 | 0.054137 | 0.054137
13.9585 | 44.8935 | 49.2722 | 49.11 | -4.3787 | 0.054068 | 0.054068 | 0.054068
13.9685 | 44.8728 | 49.2635 | 49.1015 | -4.3907 | 0.054 | 0.054 | 0.054
13.9785 | 44.8674 | 49.2547 | 49.0929 | -4.3873 | 0.053933 | 0.053933 | 0.053933
13.9885 | 44.8557 | 49.2458 | 49.0842 | -4.3901 | 0.053867 | 0.053867 | 0.053867
13.9985 | 44.8359 | 49.2367 | 49.0753 | -4.4008 | 0.053801 | 0.053801 | 0.053801
14.0084 | 44.8393 | 49.2274 | 49.0662 | -4.3881 | 0.053737 | 0.053737 | 0.053737
14.0184 | 44.8265 | 49.218 | 49.057 | -4.3915 | 0.053674 | 0.053674 | 0.053674
14.0284 | 44.824 | 49.2085 | 49.0477 | -4.3845 | 0.053612 | 0.053612 | 0.053612
14.0384 | 44.8032 | 49.1988 | 49.0382 | -4.3956 | 0.053551 | 0.053551 | 0.053551
14.0484 | 44.7916 | 49.189 | 49.0285 | -4.3974 | 0.053491 | 0.053491 | 0.053491
14.0584 | 44.7838 | 49.179 | 49.0187 | -4.3952 | 0.053432 | 0.053432 | 0.053432
14.0684 | 44.7512 | 49.1688 | 49.0087 | -4.4176 | 0.053374 | 0.053374 | 0.053374
14.0784 | 44.7312 | 49.1585 | 48.9986 | -4.4273 | 0.053316 | 0.053316 | 0.053316
14.0884 | 44.7255 | 49.1481 | 48.9883 | -4.4226 | 0.05326 | 0.05326 | 0.05326
14.0984 | 44.7285 | 49.1375 | 48.9779 | -4.409 | 0.053204 | 0.053204 | 0.053204
14.1084 | 44.6979 | 49.1268 | 48.9674 | -4.4289 | 0.05315 | 0.05315 | 0.05315
14.1184 | 44.6811 | 49.1159 | 48.9566 | -4.4348 | 0.053096 | 0.053096 | 0.053096
14.1284 | 44.6711 | 49.1049 | 48.9458 | -4.4338 | 0.053043 | 0.053043 | 0.053043
14.1384 | 44.6839 | 49.0938 | 48.9348 | -4.4099 | 0.052992 | 0.052992 | 0.052992
14.1484 | 44.6371 | 49.0825 | 48.9237 | -4.4454 | 0.052941 | 0.052941 | 0.052941
14.1584 | 44.618 | 49.071 | 48.9124 | -4.453 | 0.052891 | 0.052891 | 0.052891
14.1684 | 44.5877 | 49.0595 | 48.9009 | -4.4718 | 0.052841 | 0.052841 | 0.052841
14.1784 | 44.5879 | 49.0477 | 48.8894 | -4.4598 | 0.052793 | 0.052793 | 0.052793
14.1884 | 44.5594 | 49.0359 | 48.8776 | -4.4765 | 0.052745 | 0.052745 | 0.052745
14.1984 | 44.5485 | 49.0239 | 48.8658 | -4.4754 | 0.052699 | 0.052699 | 0.052699
14.2084 | 44.5246 | 49.0118 | 48.8538 | -4.4872 | 0.052653 | 0.052653 | 0.052653
14.2184 | 44.4953 | 48.9995 | 48.8417 | -4.5042 | 0.052608 | 0.052608 | 0.052608
14.2284 | 44.4913 | 48.9871 | 48.8294 | -4.4958 | 0.052564 | 0.052564 | 0.052564
14.2384 | 44.4688 | 48.9745 | 48.817 | -4.5057 | 0.052521 | 0.052521 | 0.052521
14.2484 | 44.4465 | 48.9618 | 48.8044 | -4.5153 | 0.052478 | 0.052478 | 0.052478
14.2584 | 44.4185 | 48.949 | 48.7917 | -4.5305 | 0.052436 | 0.052436 | 0.052436
14.2684 | 44.396 | 48.9361 | 48.7789 | -4.5401 | 0.052396 | 0.052396 | 0.052396
14.2784 | 44.3665 | 48.923 | 48.7659 | -4.5565 | 0.052356 | 0.052356 | 0.052356
14.2884 | 44.3531 | 48.9098 | 48.7528 | -4.5567 | 0.052316 | 0.052316 | 0.052316
14.2984 | 44.3183 | 48.8964 | 48.7396 | -4.5781 | 0.052278 | 0.052278 | 0.052278
14.3084 | 44.3155 | 48.8829 | 48.7262 | -4.5674 | 0.05224 | 0.05224 | 0.05224
14.3184 | 44.2938 | 48.8693 | 48.7127 | -4.5755 | 0.052203 | 0.052203 | 0.052203
14.3284 | 44.2621 | 48.8556 | 48.6991 | -4.5935 | 0.052167 | 0.052167 | 0.052167
14.3384 | 44.2602 | 48.8417 | 48.6853 | -4.5815 | 0.052132 | 0.052132 | 0.052132
14.3484 | 44.2393 | 48.8277 | 48.6714 | -4.5884 | 0.052097 | 0.052097 | 0.052097
14.3584 | 44.2233 | 48.8135 | 48.6573 | -4.5902 | 0.052063 | 0.052063 | 0.052063
14.3684 | 44.2059 | 48.7993 | 48.6432 | -4.5934 | 0.05203 | 0.05203 | 0.05203
14.3784 | 44.1538 | 48.7849 | 48.6289 | -4.6311 | 0.051998 | 0.051998 | 0.051998
14.3884 | 44.1746 | 48.7703 | 48.6144 | -4.5957 | 0.051966 | 0.051966 | 0.051966
14.3984 | 44.1637 | 48.7557 | 48.5999 | -4.592 | 0.051935 | 0.051935 | 0.051935
14.4084 | 44.099 | 48.7409 | 48.5852 | -4.6419 | 0.051905 | 0.051905 | 0.051905
14.4184 | 44.1081 | 48.726 | 48.5704 | -4.6179 | 0.051876 | 0.051876 | 0.051876
14.4284 | 44.1009 | 48.711 | 48.5554 | -4.6101 | 0.051847 | 0.051847 | 0.051847
14.4384 | 44.0635 | 48.6958 | 48.5404 | -4.6323 | 0.051819 | 0.051819 | 0.051819
14.4484 | 44.0714 | 48.6805 | 48.5252 | -4.6091 | 0.051792 | 0.051792 | 0.051792
14.4584 | 44.0636 | 48.6651 | 48.5098 | -4.6015 | 0.051766 | 0.051766 | 0.051766
14.4684 | 44.0412 | 48.6496 | 48.4944 | -4.6084 | 0.05174 | 0.05174 | 0.05174
14.4784 | 44.0289 | 48.634 | 48.4788 | -4.6051 | 0.051715 | 0.051715 | 0.051715
14.4884 | 44.0085 | 48.6182 | 48.4631 | -4.6097 | 0.05169 | 0.05169 | 0.05169
14.4984 | 44.0131 | 48.6023 | 48.4473 | -4.5892 | 0.051667 | 0.051667 | 0.051667
14.5084 | 44.004 | 48.5863 | 48.4314 | -4.5823 | 0.051644 | 0.051644 | 0.051644
14.5184 | 43.9689 | 48.5702 | 48.4153 | -4.6013 | 0.051621 | 0.051621 | 0.051621
14.5283 | 43.9653 | 48.5539 | 48.3991 | -4.5886 | 0.0516 | 0.0516 | 0.0516
14.5383 | 43.9375 | 48.5376 | 48.3828 | -4.6001 | 0.051579 | 0.051579 | 0.051579
14.5483 | 43.9418 | 48.5211 | 48.3664 | -4.5793 | 0.051559 | 0.051559 | 0.051559
14.5584 | 43.9299 | 48.5045 | 48.3498 | -4.5746 | 0.051539 | 0.051539 | 0.051539
14.5684 | 43.9124 | 48.4877 | 48.3332 | -4.5753 | 0.05152 | 0.05152 | 0.05152
14.5784 | 43.9264 | 48.4709 | 48.3164 | -4.5445 | 0.051502 | 0.051502 | 0.051502
14.5883 | 43.9113 | 48.4539 | 48.2995 | -4.5426 | 0.051484 | 0.051484 | 0.051484
14.5983 | 43.896 | 48.4369 | 48.2825 | -4.5409 | 0.051467 | 0.051467 | 0.051467
14.6083 | 43.8801 | 48.4197 | 48.2653 | -4.5396 | 0.051451 | 0.051451 | 0.051451
14.6183 | 43.8629 | 48.4024 | 48.2481 | -4.5395 | 0.051435 | 0.051435 | 0.051435
14.6283 | 43.8449 | 48.385 | 48.2307 | -4.5401 | 0.05142 | 0.05142 | 0.05142
14.6383 | 43.8441 | 48.3674 | 48.2132 | -4.5233 | 0.051406 | 0.051406 | 0.051406
14.6483 | 43.8235 | 48.3498 | 48.1956 | -4.5263 | 0.051392 | 0.051392 | 0.051392
14.6583 | 43.8099 | 48.332 | 48.1779 | -4.5221 | 0.051379 | 0.051379 | 0.051379
14.6683 | 43.7975 | 48.3142 | 48.1601 | -4.5167 | 0.051367 | 0.051367 | 0.051367
14.6783 | 43.8014 | 48.2962 | 48.1421 | -4.4948 | 0.051355 | 0.051355 | 0.051355
14.6883 | 43.7763 | 48.2781 | 48.1241 | -4.5018 | 0.051344 | 0.051344 | 0.051344
14.6983 | 43.7557 | 48.2599 | 48.1059 | -4.5042 | 0.051333 | 0.051333 | 0.051333
14.7083 | 43.7664 | 48.2416 | 48.0876 | -4.4752 | 0.051323 | 0.051323 | 0.051323
14.7183 | 43.7619 | 48.2232 | 48.0692 | -4.4613 | 0.051314 | 0.051314 | 0.051314
14.7283 | 43.7452 | 48.2047 | 48.0507 | -4.4595 | 0.051306 | 0.051306 | 0.051306
14.7383 | 43.7152 | 48.186 | 48.0321 | -4.4708 | 0.051298 | 0.051298 | 0.051298
14.7483 | 43.7111 | 48.1673 | 48.0134 | -4.4562 | 0.05129 | 0.05129 | 0.05129
14.7583 | 43.7096 | 48.1484 | 47.9946 | -4.4388 | 0.051283 | 0.051283 | 0.051283
14.7683 | 43.6783 | 48.1295 | 47.9757 | -4.4512 | 0.051277 | 0.051277 | 0.051277
14.7783 | 43.6701 | 48.1104 | 47.9566 | -4.4403 | 0.051271 | 0.051271 | 0.051271
14.7883 | 43.6671 | 48.0913 | 47.9375 | -4.4242 | 0.051266 | 0.051266 | 0.051266
14.7983 | 43.6453 | 48.072 | 47.9182 | -4.4267 | 0.051262 | 0.051262 | 0.051262
14.8083 | 43.6292 | 48.0526 | 47.8989 | -4.4234 | 0.051258 | 0.051258 | 0.051258
14.8183 | 43.6168 | 48.0332 | 47.8794 | -4.4164 | 0.051255 | 0.051255 | 0.051255
14.8283 | 43.6029 | 48.0136 | 47.8598 | -4.4107 | 0.051252 | 0.051252 | 0.051252
14.8383 | 43.6083 | 47.9939 | 47.8401 | -4.3856 | 0.05125 | 0.05125 | 0.05125
14.8483 | 43.5917 | 47.9741 | 47.8204 | -4.3824 | 0.051249 | 0.051249 | 0.051249
14.8583 | 43.5763 | 47.9542 | 47.8005 | -4.3779 | 0.051248 | 0.051248 | 0.051248
14.8683 | 43.5682 | 47.9342 | 47.7805 | -4.366 | 0.051248 | 0.051248 | 0.051248
14.8783 | 43.5487 | 47.9142 | 47.7604 | -4.3655 | 0.051248 | 0.051248 | 0.051248
14.8883 | 43.554 | 47.894 | 47.7402 | -4.34 | 0.051249 | 0.051249 | 0.051249
14.8983 | 43.5166 | 47.8737 | 47.7199 | -4.3571 | 0.051251 | 0.051251 | 0.051251
14.9083 | 43.4781 | 47.8533 | 47.6995 | -4.3752 | 0.051253 | 0.051253 | 0.051253
14.9183 | 43.4812 | 47.8328 | 47.6791 | -4.3516 | 0.051255 | 0.051255 | 0.051255
14.9283 | 43.4561 | 47.8122 | 47.6585 | -4.3561 | 0.051259 | 0.051259 | 0.051259
14.9383 | 43.4432 | 47.7916 | 47.6378 | -4.3484 | 0.051263 | 0.051263 | 0.051263
14.9483 | 43.4336 | 47.7708 | 47.617 | -4.3372 | 0.051267 | 0.051267 | 0.051267
14.9583 | 43.4196 | 47.7499 | 47.5961 | -4.3303 | 0.051272 | 0.051272 | 0.051272
14.9683 | 43.4085 | 47.729 | 47.5751 | -4.3205 | 0.051277 | 0.051277 | 0.051277
14.9783 | 43.4096 | 47.7079 | 47.554 | -4.2983 | 0.051284 | 0.051284 | 0.051284
14.9883 | 43.3839 | 47.6867 | 47.5329 | -4.3028 | 0.05129 | 0.05129 | 0.05129
14.9983 | 43.3812 | 47.6655 | 47.5116 | -4.2843 | 0.051297 | 0.051297 | 0.051297
15.0083 | 43.351 | 47.6441 | 47.4902 | -4.2931 | 0.051305 | 0.051305 | 0.051305
15.0183 | 43.3309 | 47.6227 | 47.4688 | -4.2918 | 0.051314 | 0.051314 | 0.051314
15.0283 | 43.2966 | 47.6012 | 47.4472 | -4.3046 | 0.051322 | 0.051322 | 0.051322
15.0383 | 43.307 | 47.5795 | 47.4256 | -4.2725 | 0.051332 | 0.051332 | 0.051332
15.0483 | 43.2981 | 47.5578 | 47.4038 | -4.2597 | 0.051342 | 0.051342 | 0.051342
15.0583 | 43.2696 | 47.536 | 47.382 | -4.2664 | 0.051353 | 0.051353 | 0.051353
15.0683 | 43.2494 | 47.5141 | 47.36 | -4.2647 | 0.051364 | 0.051364 | 0.051364
15.0783 | 43.2582 | 47.4922 | 47.338 | -4.234 | 0.051375 | 0.051375 | 0.051375
15.0883 | 43.2583 | 47.4701 | 47.3159 | -4.2118 | 0.051388 | 0.051388 | 0.051388
15.0983 | 43.2475 | 47.4479 | 47.2937 | -4.2004 | 0.051401 | 0.051401 | 0.051401
15.1082 | 43.2357 | 47.4257 | 47.2714 | -4.19 | 0.051414 | 0.051414 | 0.051414
15.1182 | 43.2122 | 47.4033 | 47.249 | -4.1911 | 0.051428 | 0.051428 | 0.051428
15.1282 | 43.1981 | 47.3809 | 47.2266 | -4.1828 | 0.051442 | 0.051442 | 0.051442
15.1382 | 43.1789 | 47.3584 | 47.204 | -4.1795 | 0.051457 | 0.051457 | 0.051457
15.1482 | 43.1732 | 47.3358 | 47.1814 | -4.1626 | 0.051473 | 0.051473 | 0.051473
15.1582 | 43.1723 | 47.3131 | 47.1586 | -4.1408 | 0.051489 | 0.051489 | 0.051489
15.1682 | 43.1493 | 47.2903 | 47.1358 | -4.141 | 0.051506 | 0.051506 | 0.051506
15.1782 | 43.1175 | 47.2675 | 47.1129 | -4.15 | 0.051523 | 0.051523 | 0.051523
15.1882 | 43.125 | 47.2445 | 47.0899 | -4.1195 | 0.051541 | 0.051541 | 0.051541
15.1982 | 43.1216 | 47.2215 | 47.0668 | -4.0999 | 0.051559 | 0.051559 | 0.051559
15.2082 | 43.111 | 47.1984 | 47.0437 | -4.0874 | 0.051578 | 0.051578 | 0.051578
15.2182 | 43.0956 | 47.1752 | 47.0204 | -4.0796 | 0.051598 | 0.051598 | 0.051598
15.2282 | 43.0793 | 47.1519 | 46.9971 | -4.0726 | 0.051618 | 0.051618 | 0.051618
15.2382 | 43.0555 | 47.1286 | 46.9737 | -4.0731 | 0.051638 | 0.051638 | 0.051638
15.2482 | 43.0662 | 47.1051 | 46.9502 | -4.0389 | 0.051659 | 0.051659 | 0.051659
15.2582 | 43.0367 | 47.0816 | 46.9266 | -4.0449 | 0.051681 | 0.051681 | 0.051681
15.2682 | 43.0139 | 47.058 | 46.9029 | -4.0441 | 0.051703 | 0.051703 | 0.051703
15.2782 | 42.9997 | 47.0343 | 46.8791 | -4.0346 | 0.051726 | 0.051726 | 0.051726
15.2882 | 42.9933 | 47.0106 | 46.8553 | -4.0173 | 0.051749 | 0.051749 | 0.051749
15.2982 | 42.9754 | 46.9867 | 46.8314 | -4.0113 | 0.051773 | 0.051773 | 0.051773
15.3082 | 42.983 | 46.9628 | 46.8074 | -3.9798 | 0.051797 | 0.051797 | 0.051797
15.3182 | 42.9401 | 46.9388 | 46.7833 | -3.9987 | 0.051822 | 0.051822 | 0.051822
15.3282 | 42.935 | 46.9147 | 46.7592 | -3.9797 | 0.051848 | 0.051848 | 0.051848
15.3382 | 42.9235 | 46.8906 | 46.735 | -3.9671 | 0.051874 | 0.051874 | 0.051874
15.3482 | 42.9029 | 46.8664 | 46.7107 | -3.9635 | 0.0519 | 0.0519 | 0.0519
15.3582 | 42.8946 | 46.8421 | 46.6863 | -3.9475 | 0.051927 | 0.051927 | 0.051927
15.3682 | 42.8683 | 46.8177 | 46.6618 | -3.9494 | 0.051955 | 0.051955 | 0.051955
15.3782 | 42.8673 | 46.7932 | 46.6373 | -3.9259 | 0.051983 | 0.051983 | 0.051983
15.3882 | 42.8199 | 46.7687 | 46.6126 | -3.9488 | 0.052012 | 0.052012 | 0.052012
15.3982 | 42.829 | 46.7441 | 46.5879 | -3.9151 | 0.052041 | 0.052041 | 0.052041
15.4082 | 42.8183 | 46.7194 | 46.5632 | -3.9011 | 0.052071 | 0.052071 | 0.052071
15.4182 | 42.8074 | 46.6947 | 46.5383 | -3.8873 | 0.052101 | 0.052101 | 0.052101
15.4282 | 42.7738 | 46.6698 | 46.5134 | -3.896 | 0.052132 | 0.052132 | 0.052132
15.4382 | 42.7749 | 46.6449 | 46.4884 | -3.87 | 0.052164 | 0.052164 | 0.052164
15.4482 | 42.7493 | 46.6199 | 46.4634 | -3.8706 | 0.052196 | 0.052196 | 0.052196
15.4582 | 42.7244 | 46.5949 | 46.4382 | -3.8705 | 0.052228 | 0.052228 | 0.052228
15.4682 | 42.7206 | 46.5698 | 46.413 | -3.8492 | 0.052262 | 0.052262 | 0.052262
15.4782 | 42.7074 | 46.5446 | 46.3877 | -3.8372 | 0.052295 | 0.052295 | 0.052295
15.4882 | 42.6883 | 46.5194 | 46.3624 | -3.8311 | 0.05233 | 0.05233 | 0.05233
15.4982 | 42.6634 | 46.494 | 46.3369 | -3.8306 | 0.052365 | 0.052365 | 0.052365
15.5082 | 42.6523 | 46.4686 | 46.3114 | -3.8163 | 0.0524 | 0.0524 | 0.0524
15.5182 | 42.6746 | 46.4432 | 46.2859 | -3.7686 | 0.052436 | 0.052436 | 0.052436
15.5282 | 42.6524 | 46.4177 | 46.2602 | -3.7653 | 0.052472 | 0.052472 | 0.052472
15.5382 | 42.6205 | 46.3921 | 46.2345 | -3.7716 | 0.052509 | 0.052509 | 0.052509
15.5482 | 42.6172 | 46.3664 | 46.2087 | -3.7492 | 0.052547 | 0.052547 | 0.052547
15.5582 | 42.5964 | 46.3406 | 46.1829 | -3.7442 | 0.052585 | 0.052585 | 0.052585
15.5682 | 42.5668 | 46.3149 | 46.157 | -3.7481 | 0.052624 | 0.052624 | 0.052624
15.5782 | 42.5507 | 46.289 | 46.131 | -3.7383 | 0.052663 | 0.052663 | 0.052663
15.5882 | 42.5483 | 46.2631 | 46.105 | -3.7148 | 0.052703 | 0.052703 | 0.052703
15.5982 | 42.5154 | 46.2371 | 46.0788 | -3.7217 | 0.052744 | 0.052744 | 0.052744
15.6082 | 42.4947 | 46.211 | 46.0526 | -3.7163 | 0.052785 | 0.052785 | 0.052785
15.6182 | 42.4988 | 46.1849 | 46.0264 | -3.6861 | 0.052827 | 0.052827 | 0.052827
15.6281 | 42.4874 | 46.1587 | 46.0001 | -3.6713 | 0.052869 | 0.052869 | 0.052869
15.6381 | 42.478 | 46.1324 | 45.9737 | -3.6544 | 0.052911 | 0.052911 | 0.052911
15.6481 | 42.4506 | 46.1061 | 45.9473 | -3.6555 | 0.052955 | 0.052955 | 0.052955
15.6581 | 42.4452 | 46.0797 | 45.9207 | -3.6345 | 0.052999 | 0.052999 | 0.052999
15.6682 | 42.4312 | 46.0533 | 45.8942 | -3.6221 | 0.053043 | 0.053043 | 0.053043
15.6781 | 42.3992 | 46.0268 | 45.8676 | -3.6276 | 0.053088 | 0.053088 | 0.053088
15.6881 | 42.3829 | 46.0002 | 45.8408 | -3.6173 | 0.053134 | 0.053134 | 0.053134
15.6981 | 42.3655 | 45.9736 | 45.8141 | -3.6081 | 0.05318 | 0.05318 | 0.05318
15.7081 | 42.3272 | 45.9469 | 45.7872 | -3.6197 | 0.053227 | 0.053227 | 0.053227
15.7181 | 42.333 | 45.9202 | 45.7604 | -3.5872 | 0.053275 | 0.053275 | 0.053275
15.7281 | 42.3006 | 45.8934 | 45.7334 | -3.5928 | 0.053323 | 0.053323 | 0.053323
15.7381 | 42.2859 | 45.8665 | 45.7064 | -3.5806 | 0.053372 | 0.053372 | 0.053372
15.7481 | 42.2673 | 45.8396 | 45.6793 | -3.5723 | 0.053421 | 0.053421 | 0.053421
15.7581 | 42.2518 | 45.8126 | 45.6522 | -3.5608 | 0.053471 | 0.053471 | 0.053471
15.7681 | 42.2229 | 45.7856 | 45.625 | -3.5627 | 0.053521 | 0.053521 | 0.053521
15.7781 | 42.2102 | 45.7585 | 45.5978 | -3.5483 | 0.053572 | 0.053572 | 0.053572
15.7881 | 42.1994 | 45.7314 | 45.5705 | -3.532 | 0.053624 | 0.053624 | 0.053624
15.7981 | 42.1774 | 45.7041 | 45.5431 | -3.5267 | 0.053676 | 0.053676 | 0.053676
15.8081 | 42.1609 | 45.6769 | 45.5157 | -3.516 | 0.053729 | 0.053729 | 0.053729
15.8181 | 42.1137 | 45.6495 | 45.4882 | -3.5358 | 0.053783 | 0.053783 | 0.053783
15.8281 | 42.1324 | 45.6222 | 45.4607 | -3.4898 | 0.053837 | 0.053837 | 0.053837
15.8381 | 42.0816 | 45.5947 | 45.4331 | -3.5131 | 0.053892 | 0.053892 | 0.053892
15.8481 | 42.0683 | 45.5673 | 45.4054 | -3.499 | 0.053947 | 0.053947 | 0.053947
15.8581 | 42.0562 | 45.5397 | 45.3777 | -3.4835 | 0.054003 | 0.054003 | 0.054003
15.8681 | 42.0407 | 45.5121 | 45.35 | -3.4714 | 0.05406 | 0.05406 | 0.05406
15.8781 | 42.0108 | 45.4845 | 45.3221 | -3.4737 | 0.054117 | 0.054117 | 0.054117
15.8881 | 42.0107 | 45.4568 | 45.2943 | -3.4461 | 0.054175 | 0.054175 | 0.054175
15.8981 | 41.9968 | 45.4291 | 45.2664 | -3.4323 | 0.054234 | 0.054234 | 0.054234
15.9081 | 41.9914 | 45.4013 | 45.2384 | -3.4099 | 0.054293 | 0.054293 | 0.054293
15.9181 | 41.9824 | 45.3734 | 45.2103 | -3.391 | 0.054353 | 0.054353 | 0.054353
15.9281 | 41.9616 | 45.3455 | 45.1822 | -3.3839 | 0.054414 | 0.054414 | 0.054414
15.9381 | 41.9596 | 45.3175 | 45.1541 | -3.3579 | 0.054475 | 0.054475 | 0.054475
15.9481 | 41.964 | 45.2895 | 45.1259 | -3.3255 | 0.054537 | 0.054537 | 0.054537
15.9581 | 41.9285 | 45.2615 | 45.0977 | -3.333 | 0.0546 | 0.0546 | 0.0546
15.9681 | 41.9149 | 45.2334 | 45.0694 | -3.3185 | 0.054663 | 0.054663 | 0.054663
15.9781 | 41.9275 | 45.2052 | 45.0411 | -3.2777 | 0.054727 | 0.054727 | 0.054727
15.9881 | 41.9009 | 45.177 | 45.0127 | -3.2761 | 0.054792 | 0.054792 | 0.054792
15.9981 | 41.9134 | 45.1488 | 44.9842 | -3.2354 | 0.054857 | 0.054857 | 0.054857
16.0081 | 41.9088 | 45.1205 | 44.9557 | -3.2117 | 0.054923 | 0.054923 | 0.054923
16.0181 | 41.9109 | 45.0922 | 44.9272 | -3.1813 | 0.05499 | 0.05499 | 0.05499
16.0281 | 41.8877 | 45.0638 | 44.8986 | -3.1761 | 0.055057 | 0.055057 | 0.055057
16.0381 | 41.8933 | 45.0353 | 44.8699 | -3.142 | 0.055125 | 0.055125 | 0.055125
16.0481 | 41.88 | 45.0068 | 44.8413 | -3.1268 | 0.055194 | 0.055194 | 0.055194
16.0581 | 41.8779 | 44.9783 | 44.8125 | -3.1004 | 0.055264 | 0.055264 | 0.055264
16.0681 | 41.8657 | 44.9498 | 44.7838 | -3.0841 | 0.055334 | 0.055334 | 0.055334
16.0781 | 41.8396 | 44.9211 | 44.7549 | -3.0815 | 0.055405 | 0.055405 | 0.055405
16.0881 | 41.8471 | 44.8925 | 44.726 | -3.0454 | 0.055477 | 0.055477 | 0.055477
16.0981 | 41.8509 | 44.8638 | 44.6971 | -3.0129 | 0.05555 | 0.05555 | 0.05555
16.1081 | 41.848 | 44.835 | 44.6681 | -2.987 | 0.055623 | 0.055623 | 0.055623
16.1181 | 41.8187 | 44.8062 | 44.6392 | -2.9875 | 0.055697 | 0.055697 | 0.055697
16.1281 | 41.8369 | 44.7774 | 44.6101 | -2.9405 | 0.055772 | 0.055772 | 0.055772
16.1381 | 41.8208 | 44.7485 | 44.581 | -2.9277 | 0.055847 | 0.055847 | 0.055847
16.1481 | 41.8045 | 44.7196 | 44.5518 | -2.9151 | 0.055923 | 0.055923 | 0.055923
16.1581 | 41.7806 | 44.6906 | 44.5226 | -2.91 | 0.056001 | 0.056001 | 0.056001
16.1681 | 41.7717 | 44.6616 | 44.4934 | -2.8899 | 0.056078 | 0.056078 | 0.056078
16.178 | 41.7514 | 44.6326 | 44.4641 | -2.8812 | 0.056157 | 0.056157 | 0.056157
16.1881 | 41.734 | 44.6035 | 44.4348 | -2.8695 | 0.056237 | 0.056237 | 0.056237
16.198 | 41.7194 | 44.5744 | 44.4055 | -2.855 | 0.056317 | 0.056317 | 0.056317
16.2081 | 41.7281 | 44.5452 | 44.376 | -2.8171 | 0.056398 | 0.056398 | 0.056398
16.2181 | 41.6925 | 44.516 | 44.3466 | -2.8235 | 0.05648 | 0.05648 | 0.05648
16.228 | 41.6682 | 44.4868 | 44.3171 | -2.8186 | 0.056563 | 0.056563 | 0.056563
16.238 | 41.6941 | 44.4575 | 44.2876 | -2.7634 | 0.056646 | 0.056646 | 0.056646
16.248 | 41.6521 | 44.4282 | 44.258 | -2.7761 | 0.056731 | 0.056731 | 0.056731
16.258 | 41.6292 | 44.3989 | 44.2284 | -2.7697 | 0.056816 | 0.056816 | 0.056816
16.268 | 41.6233 | 44.3695 | 44.1988 | -2.7462 | 0.056902 | 0.056902 | 0.056902
16.278 | 41.5943 | 44.34 | 44.1691 | -2.7457 | 0.056989 | 0.056989 | 0.056989
16.288 | 41.588 | 44.3106 | 44.1394 | -2.7226 | 0.057077 | 0.057077 | 0.057077
16.298 | 41.5478 | 44.2811 | 44.1096 | -2.7333 | 0.057165 | 0.057165 | 0.057165
16.308 | 41.5312 | 44.2516 | 44.0798 | -2.7204 | 0.057255 | 0.057255 | 0.057255
16.318 | 41.5399 | 44.222 | 44.0499 | -2.6821 | 0.057346 | 0.057346 | 0.057346
16.328 | 41.5172 | 44.1924 | 44.0201 | -2.6752 | 0.057437 | 0.057437 | 0.057437
16.338 | 41.4945 | 44.1628 | 43.9902 | -2.6683 | 0.057529 | 0.057529 | 0.057529
16.348 | 41.4817 | 44.1331 | 43.9602 | -2.6514 | 0.057623 | 0.057623 | 0.057623
16.358 | 41.4591 | 44.1034 | 43.9302 | -2.6443 | 0.057717 | 0.057717 | 0.057717
16.368 | 41.4493 | 44.0736 | 43.9002 | -2.6243 | 0.057812 | 0.057812 | 0.057812
16.378 | 41.4221 | 44.0439 | 43.8701 | -2.6218 | 0.057908 | 0.057908 | 0.057908
16.388 | 41.4127 | 44.014 | 43.84 | -2.6013 | 0.058006 | 0.058006 | 0.058006
16.398 | 41.3889 | 43.9842 | 43.8099 | -2.5953 | 0.058104 | 0.058104 | 0.058104
16.408 | 41.3566 | 43.9544 | 43.7798 | -2.5978 | 0.058203 | 0.058203 | 0.058203
16.418 | 41.3253 | 43.9245 | 43.7496 | -2.5992 | 0.058303 | 0.058303 | 0.058303
16.428 | 41.3277 | 43.8945 | 43.7193 | -2.5668 | 0.058404 | 0.058404 | 0.058404
16.438 | 41.3267 | 43.8646 | 43.689 | -2.5379 | 0.058506 | 0.058506 | 0.058506
16.448 | 41.3075 | 43.8346 | 43.6588 | -2.5271 | 0.058609 | 0.058609 | 0.058609
16.458 | 41.2722 | 43.8046 | 43.6284 | -2.5324 | 0.058713 | 0.058713 | 0.058713
16.468 | 41.2804 | 43.7745 | 43.5981 | -2.4941 | 0.058819 | 0.058819 | 0.058819
16.478 | 41.2443 | 43.7444 | 43.5677 | -2.5001 | 0.058925 | 0.058925 | 0.058925
16.488 | 41.2224 | 43.7143 | 43.5372 | -2.4919 | 0.059033 | 0.059033 | 0.059033
16.498 | 41.2093 | 43.6842 | 43.5068 | -2.4749 | 0.059141 | 0.059141 | 0.059141
16.508 | 41.2116 | 43.6541 | 43.4763 | -2.4425 | 0.059251 | 0.059251 | 0.059251
16.518 | 41.1722 | 43.6239 | 43.4458 | -2.4517 | 0.059362 | 0.059362 | 0.059362
16.528 | 41.1529 | 43.5936 | 43.4152 | -2.4407 | 0.059474 | 0.059474 | 0.059474
16.538 | 41.1473 | 43.5634 | 43.3846 | -2.4161 | 0.059587 | 0.059587 | 0.059587
16.548 | 41.1485 | 43.5331 | 43.354 | -2.3846 | 0.059701 | 0.059701 | 0.059701
16.558 | 41.1184 | 43.5028 | 43.3234 | -2.3844 | 0.059817 | 0.059817 | 0.059817
16.568 | 41.0974 | 43.4725 | 43.2927 | -2.3751 | 0.059933 | 0.059933 | 0.059933
16.578 | 41.0796 | 43.4422 | 43.262 | -2.3626 | 0.060051 | 0.060051 | 0.060051
16.588 | 41.0878 | 43.4118 | 43.2313 | -2.324 | 0.06017 | 0.06017 | 0.06017
16.598 | 41.0826 | 43.3814 | 43.2005 | -2.2988 | 0.060291 | 0.060291 | 0.060291
16.608 | 41.0406 | 43.351 | 43.1697 | -2.3104 | 0.060413 | 0.060413 | 0.060413
16.618 | 41.0324 | 43.3206 | 43.139 | -2.2882 | 0.060535 | 0.060535 | 0.060535
16.628 | 41.0273 | 43.2901 | 43.1081 | -2.2628 | 0.06066 | 0.06066 | 0.06066
16.638 | 41.0078 | 43.2596 | 43.0772 | -2.2518 | 0.060785 | 0.060785 | 0.060785
16.648 | 41.0131 | 43.2291 | 43.0464 | -2.216 | 0.060912 | 0.060912 | 0.060912
16.658 | 41.0129 | 43.1986 | 43.0154 | -2.1857 | 0.061041 | 0.061041 | 0.061041
16.668 | 40.9753 | 43.168 | 42.9845 | -2.1927 | 0.06117 | 0.06117 | 0.06117
16.678 | 40.9628 | 43.1375 | 42.9535 | -2.1747 | 0.061301 | 0.061301 | 0.061301
16.688 | 40.9626 | 43.1069 | 42.9225 | -2.1443 | 0.061434 | 0.061434 | 0.061434
16.698 | 40.9517 | 43.0762 | 42.8915 | -2.1245 | 0.061568 | 0.061568 | 0.061568
16.708 | 40.927 | 43.0456 | 42.8605 | -2.1186 | 0.061703 | 0.061703 | 0.061703
16.718 | 40.9195 | 43.0149 | 42.8294 | -2.0954 | 0.06184 | 0.06184 | 0.06184
16.7279 | 40.9297 | 42.9843 | 42.7984 | -2.0546 | 0.061979 | 0.061979 | 0.061979
16.738 | 40.8947 | 42.9536 | 42.7672 | -2.0589 | 0.062119 | 0.062119 | 0.062119
16.7479 | 40.9227 | 42.9229 | 42.7361 | -2.0002 | 0.06226 | 0.06226 | 0.06226
16.758 | 40.8758 | 42.8921 | 42.7049 | -2.0163 | 0.062403 | 0.062403 | 0.062403
16.7679 | 40.8687 | 42.8614 | 42.6737 | -1.9927 | 0.062548 | 0.062548 | 0.062548
16.7779 | 40.8426 | 42.8307 | 42.6426 | -1.9881 | 0.062695 | 0.062695 | 0.062695
16.7879 | 40.8308 | 42.7999 | 42.6113 | -1.9691 | 0.062843 | 0.062843 | 0.062843
16.7979 | 40.8267 | 42.7691 | 42.5801 | -1.9424 | 0.062992 | 0.062992 | 0.062992
16.8079 | 40.8115 | 42.7383 | 42.5488 | -1.9268 | 0.063144 | 0.063144 | 0.063144
16.8179 | 40.7973 | 42.7074 | 42.5175 | -1.9101 | 0.063297 | 0.063297 | 0.063297
16.8279 | 40.7721 | 42.6766 | 42.4862 | -1.9045 | 0.063452 | 0.063452 | 0.063452
16.8379 | 40.7713 | 42.6457 | 42.4549 | -1.8744 | 0.063609 | 0.063609 | 0.063609
16.8479 | 40.775 | 42.6149 | 42.4236 | -1.8399 | 0.063767 | 0.063767 | 0.063767
16.8579 | 40.7481 | 42.584 | 42.3922 | -1.8359 | 0.063928 | 0.063928 | 0.063928
16.8679 | 40.7426 | 42.5531 | 42.3608 | -1.8105 | 0.06409 | 0.06409 | 0.06409
16.8779 | 40.707 | 42.5222 | 42.3294 | -1.8152 | 0.064255 | 0.064255 | 0.064255
16.8879 | 40.6937 | 42.4913 | 42.298 | -1.7976 | 0.064421 | 0.064421 | 0.064421
16.8979 | 40.6614 | 42.4603 | 42.2665 | -1.7989 | 0.064589 | 0.064589 | 0.064589
16.9079 | 40.6668 | 42.4294 | 42.2351 | -1.7626 | 0.064759 | 0.064759 | 0.064759
16.9179 | 40.6445 | 42.3984 | 42.2036 | -1.7539 | 0.064932 | 0.064932 | 0.064932
16.9279 | 40.6447 | 42.3674 | 42.1721 | -1.7227 | 0.065106 | 0.065106 | 0.065106
16.9379 | 40.6115 | 42.3364 | 42.1406 | -1.7249 | 0.065283 | 0.065283 | 0.065283
16.9479 | 40.6491 | 42.3055 | 42.1091 | -1.6564 | 0.065462 | 0.065462 | 0.065462
16.9579 | 40.5781 | 42.2745 | 42.0775 | -1.6964 | 0.065643 | 0.065643 | 0.065643
16.9679 | 40.581 | 42.2434 | 42.046 | -1.6624 | 0.065826 | 0.065826 | 0.065826
16.9779 | 40.5251 | 42.2124 | 42.0144 | -1.6873 | 0.066012 | 0.066012 | 0.066012
16.9879 | 40.5379 | 42.1814 | 41.9828 | -1.6435 | 0.0662 | 0.0662 | 0.0662
16.9979 | 40.4992 | 42.1504 | 41.9512 | -1.6512 | 0.06639 | 0.06639 | 0.06639
17.0079 | 40.4896 | 42.1193 | 41.9196 | -1.6297 | 0.066583 | 0.066583 | 0.066583
17.0179 | 40.4711 | 42.0883 | 41.8879 | -1.6172 | 0.066778 | 0.066778 | 0.066778
17.0279 | 40.4707 | 42.0572 | 41.8563 | -1.5865 | 0.066976 | 0.066976 | 0.066976
17.0379 | 40.4422 | 42.0261 | 41.8246 | -1.5839 | 0.067177 | 0.067177 | 0.067177
17.0479 | 40.4644 | 41.995 | 41.7929 | -1.5306 | 0.06738 | 0.06738 | 0.06738
17.0579 | 40.4261 | 41.964 | 41.7612 | -1.5379 | 0.067586 | 0.067586 | 0.067586
17.0679 | 40.412 | 41.9329 | 41.7295 | -1.5209 | 0.067794 | 0.067794 | 0.067794
17.0779 | 40.3771 | 41.9018 | 41.6978 | -1.5247 | 0.068006 | 0.068006 | 0.068006
17.0879 | 40.3682 | 41.8707 | 41.6661 | -1.5025 | 0.06822 | 0.06822 | 0.06822
17.0979 | 40.3522 | 41.8396 | 41.6343 | -1.4874 | 0.068438 | 0.068438 | 0.068438
17.1079 | 40.313 | 41.8086 | 41.6026 | -1.4956 | 0.068658 | 0.068658 | 0.068658
17.1179 | 40.3238 | 41.7775 | 41.5708 | -1.4537 | 0.068881 | 0.068881 | 0.068881
17.1279 | 40.3102 | 41.7464 | 41.539 | -1.4362 | 0.069108 | 0.069108 | 0.069108
17.1379 | 40.3083 | 41.7152 | 41.5072 | -1.4069 | 0.069337 | 0.069337 | 0.069337
17.1479 | 40.3018 | 41.6841 | 41.4754 | -1.3823 | 0.06957 | 0.06957 | 0.06957
17.1579 | 40.2997 | 41.653 | 41.4436 | -1.3533 | 0.069807 | 0.069807 | 0.069807
17.1679 | 40.286 | 41.6219 | 41.4118 | -1.3359 | 0.070046 | 0.070046 | 0.070046
17.1779 | 40.271 | 41.5908 | 41.38 | -1.3198 | 0.07029 | 0.07029 | 0.07029
17.1879 | 40.2172 | 41.5597 | 41.3481 | -1.3425 | 0.070537 | 0.070537 | 0.070537
17.1979 | 40.225 | 41.5286 | 41.3163 | -1.3036 | 0.070787 | 0.070787 | 0.070787
17.2079 | 40.1949 | 41.4975 | 41.2844 | -1.3026 | 0.071041 | 0.071041 | 0.071041
17.2179 | 40.189 | 41.4665 | 41.2526 | -1.2775 | 0.071299 | 0.071299 | 0.071299
17.2279 | 40.1886 | 41.4354 | 41.2207 | -1.2468 | 0.071561 | 0.071561 | 0.071561
17.2379 | 40.1758 | 41.4043 | 41.1888 | -1.2285 | 0.071828 | 0.071828 | 0.071828
17.2479 | 40.1843 | 41.3732 | 41.1569 | -1.1889 | 0.072098 | 0.072098 | 0.072098
17.2579 | 40.1825 | 41.3421 | 41.125 | -1.1596 | 0.072372 | 0.072372 | 0.072372
17.2679 | 40.1277 | 41.311 | 41.0931 | -1.1833 | 0.072651 | 0.072651 | 0.072651
17.2779 | 40.1471 | 41.28 | 41.0612 | -1.1329 | 0.072934 | 0.072934 | 0.072934
17.2878 | 40.1043 | 41.2489 | 41.0292 | -1.1446 | 0.073222 | 0.073222 | 0.073222
17.2979 | 40.1163 | 41.2178 | 40.9973 | -1.1015 | 0.073514 | 0.073514 | 0.073514
17.3078 | 40.0505 | 41.1868 | 40.9653 | -1.1363 | 0.073812 | 0.073812 | 0.073812
17.3178 | 40.0715 | 41.1557 | 40.9334 | -1.0842 | 0.074114 | 0.074114 | 0.074114
17.3278 | 40.0415 | 41.1247 | 40.9015 | -1.0832 | 0.074421 | 0.074421 | 0.074421
17.3378 | 40.0353 | 41.0937 | 40.8695 | -1.0584 | 0.074733 | 0.074733 | 0.074733
17.3478 | 40.0572 | 41.0627 | 40.8375 | -1.0055 | 0.075051 | 0.075051 | 0.075051
17.3578 | 40.0399 | 41.0317 | 40.8056 | -0.9918 | 0.075374 | 0.075374 | 0.075374
17.3678 | 39.987 | 41.0007 | 40.7736 | -1.0137 | 0.075703 | 0.075703 | 0.075703
17.3778 | 39.9784 | 40.9697 | 40.7416 | -0.99133 | 0.076037 | 0.076037 | 0.076037
17.3878 | 39.9695 | 40.9388 | 40.7097 | -0.9693 | 0.076377 | 0.076377 | 0.076377
17.3978 | 39.9369 | 40.9078 | 40.6777 | -0.97095 | 0.076724 | 0.076724 | 0.076724
17.4078 | 39.8807 | 40.8769 | 40.6457 | -0.99621 | 0.077076 | 0.077076 | 0.077076
17.4178 | 39.9145 | 40.846 | 40.6137 | -0.93149 | 0.077436 | 0.077436 | 0.077436
17.4278 | 39.8868 | 40.8151 | 40.5817 | -0.92829 | 0.077801 | 0.077801 | 0.077801
17.4378 | 39.8661 | 40.7842 | 40.5497 | -0.91813 | 0.078174 | 0.078174 | 0.078174
17.4478 | 39.8759 | 40.7534 | 40.5177 | -0.87747 | 0.078553 | 0.078553 | 0.078553
17.4578 | 39.8531 | 40.7225 | 40.4857 | -0.86942 | 0.07894 | 0.07894 | 0.07894
17.4678 | 39.8182 | 40.6917 | 40.4537 | -0.87349 | 0.079334 | 0.079334 | 0.079334
17.4778 | 39.8026 | 40.6609 | 40.4217 | -0.85828 | 0.079736 | 0.079736 | 0.079736
17.4878 | 39.7844 | 40.6301 | 40.3897 | -0.8457 | 0.080146 | 0.080146 | 0.080146
17.4978 | 39.7534 | 40.5994 | 40.3577 | -0.84597 | 0.080564 | 0.080564 | 0.080564
17.5078 | 39.7265 | 40.5686 | 40.3257 | -0.84213 | 0.08099 | 0.08099 | 0.08099
17.5178 | 39.7183 | 40.5379 | 40.2936 | -0.81962 | 0.081425 | 0.081425 | 0.081425
17.5278 | 39.7001 | 40.5072 | 40.2616 | -0.80713 | 0.081869 | 0.081869 | 0.081869
17.5378 | 39.682 | 40.4766 | 40.2296 | -0.79457 | 0.082322 | 0.082322 | 0.082322
17.5478 | 39.6881 | 40.446 | 40.1976 | -0.75787 | 0.082784 | 0.082784 | 0.082784
17.5578 | 39.6628 | 40.4154 | 40.1656 | -0.75257 | 0.083256 | 0.083256 | 0.083256
17.5678 | 39.639 | 40.3848 | 40.1336 | -0.7458 | 0.083738 | 0.083738 | 0.083738
17.5778 | 39.6294 | 40.3543 | 40.1016 | -0.72486 | 0.084231 | 0.084231 | 0.084231
17.5878 | 39.5863 | 40.3237 | 40.0695 | -0.73745 | 0.084734 | 0.084734 | 0.084734
17.5978 | 39.5643 | 40.2933 | 40.0375 | -0.72898 | 0.085249 | 0.085249 | 0.085249
17.6078 | 39.5428 | 40.2629 | 40.0055 | -0.72007 | 0.085775 | 0.085775 | 0.085775
17.6178 | 39.5064 | 40.2325 | 39.9735 | -0.72607 | 0.086313 | 0.086313 | 0.086313
17.6278 | 39.507 | 40.2021 | 39.9415 | -0.69511 | 0.086863 | 0.086863 | 0.086863
17.6378 | 39.5181 | 40.1718 | 39.9095 | -0.65369 | 0.087425 | 0.087425 | 0.087425
17.6478 | 39.4923 | 40.1415 | 39.8775 | -0.64921 | 0.088001 | 0.088001 | 0.088001
17.6578 | 39.4787 | 40.1113 | 39.8455 | -0.6326 | 0.08859 | 0.08859 | 0.08859
17.6678 | 39.4462 | 40.0811 | 39.8135 | -0.63491 | 0.089193 | 0.089193 | 0.089193
17.6778 | 39.4353 | 40.051 | 39.7815 | -0.61566 | 0.089811 | 0.089811 | 0.089811
17.6878 | 39.3939 | 40.0209 | 39.7495 | -0.62696 | 0.090444 | 0.090444 | 0.090444
17.6978 | 39.3941 | 39.9908 | 39.7175 | -0.59672 | 0.091092 | 0.091092 | 0.091092
17.7078 | 39.3736 | 39.9608 | 39.6856 | -0.58722 | 0.091756 | 0.091756 | 0.091756
17.7178 | 39.3352 | 39.9309 | 39.6536 | -0.59571 | 0.092435 | 0.092435 | 0.092435
17.7278 | 39.3314 | 39.901 | 39.6216 | -0.56962 | 0.093133 | 0.093133 | 0.093133
17.7378 | 39.3495 | 39.8712 | 39.5896 | -0.52169 | 0.093848 | 0.093848 | 0.093848
17.7478 | 39.3384 | 39.8414 | 39.5577 | -0.50301 | 0.094581 | 0.094581 | 0.094581
17.7578 | 39.32 | 39.8117 | 39.5257 | -0.4917 | 0.095333 | 0.095333 | 0.095333
17.7678 | 39.2923 | 39.7821 | 39.4938 | -0.48979 | 0.096104 | 0.096104 | 0.096104
17.7778 | 39.2877 | 39.7525 | 39.4618 | -0.46481 | 0.096895 | 0.096895 | 0.096895
17.7878 | 39.2526 | 39.723 | 39.4299 | -0.47039 | 0.097708 | 0.097708 | 0.097708
17.7978 | 39.2385 | 39.6935 | 39.3979 | -0.45505 | 0.098542 | 0.098542 | 0.098542
17.8078 | 39.215 | 39.6642 | 39.366 | -0.44918 | 0.099398 | 0.099398 | 0.099398
17.8178 | 39.2124 | 39.6349 | 39.3341 | -0.42248 | 0.10028 | 0.10028 | 0.10028
17.8278 | 39.1936 | 39.6057 | 39.3022 | -0.4121 | 0.10118 | 0.10118 | 0.10118
17.8377 | 39.2168 | 39.5766 | 39.2702 | -0.35976 | 0.10211 | 0.10211 | 0.10211
17.8478 | 39.2208 | 39.5475 | 39.2383 | -0.32671 | 0.10306 | 0.10306 | 0.10306
17.8577 | 39.2022 | 39.5185 | 39.2064 | -0.31634 | 0.10404 | 0.10404 | 0.10404
17.8678 | 39.1751 | 39.4897 | 39.1745 | -0.31456 | 0.10504 | 0.10504 | 0.10504
17.8777 | 39.1637 | 39.4609 | 39.1427 | -0.2972 | 0.10608 | 0.10608 | 0.10608
17.8877 | 39.17 | 39.4322 | 39.1108 | -0.26221 | 0.10714 | 0.10714 | 0.10714
17.8977 | 39.1275 | 39.4036 | 39.0789 | -0.27611 | 0.10823 | 0.10823 | 0.10823
17.9077 | 39.0923 | 39.3751 | 39.047 | -0.28281 | 0.10936 | 0.10936 | 0.10936
17.9177 | 39.1077 | 39.3467 | 39.0152 | -0.23902 | 0.11051 | 0.11051 | 0.11051
17.9277 | 39.1002 | 39.3184 | 38.9833 | -0.21824 | 0.1117 | 0.1117 | 0.1117
17.9377 | 39.1084 | 39.2903 | 38.9515 | -0.18189 | 0.11292 | 0.11292 | 0.11292
17.9477 | 39.1002 | 39.2622 | 38.9197 | -0.16203 | 0.11418 | 0.11418 | 0.11418
17.9577 | 39.0919 | 39.2343 | 38.8879 | -0.14238 | 0.11547 | 0.11547 | 0.11547
17.9677 | 39.0735 | 39.2065 | 38.8561 | -0.13295 | 0.1168 | 0.1168 | 0.1168
17.9777 | 39.0617 | 39.1787 | 38.8243 | -0.11705 | 0.11816 | 0.11816 | 0.11816
17.9877 | 39.0669 | 39.1512 | 38.7925 | -0.084299 | 0.11956 | 0.11956 | 0.11956
17.9977 | 39.0184 | 39.1238 | 38.7607 | -0.10535 | 0.12101 | 0.12101 | 0.12101
18.0077 | 38.9679 | 39.0964 | 38.729 | -0.12854 | 0.12249 | 0.12249 | 0.12249
18.0177 | 38.9634 | 39.0693 | 38.6972 | -0.10586 | 0.12402 | 0.12402 | 0.12402
18.0277 | 38.9687 | 39.0422 | 38.6654 | -0.073521 | 0.12559 | 0.12559 | 0.12559
18.0377 | 38.9904 | 39.0153 | 38.6337 | -0.024925 | 0.12721 | 0.12721 | 0.12721
18.0477 | 38.9454 | 38.9886 | 38.602 | -0.043203 | 0.12886 | 0.12886 | 0.12886
18.0577 | 38.9616 | 38.962 | 38.5703 | -0.0004019 | 0.13057 | 0.13057 | 0.13057
18.0677 | 38.9315 | 38.9356 | 38.5386 | -0.004053 | 0.13232 | 0.13232 | 0.13232
18.0777 | 38.9065 | 38.9093 | 38.5069 | -0.0027585 | 0.13412 | 0.13412 | 0.13412
18.0877 | 38.9056 | 38.8831 | 38.4752 | 0.022479 | 0.13597 | 0.13597 | 0.13597
18.0977 | 38.8804 | 38.8572 | 38.4436 | 0.023232 | 0.13786 | 0.13786 | 0.13786
18.1077 | 38.818 | 38.8314 | 38.4119 | -0.013351 | 0.13981 | 0.13981 | 0.13981
18.1177 | 38.8166 | 38.8057 | 38.3803 | 0.010905 | 0.1418 | 0.1418 | 0.1418
18.1277 | 38.8443 | 38.7802 | 38.3487 | 0.064096 | 0.14385 | 0.14385 | 0.14385
18.1377 | 38.8398 | 38.7549 | 38.317 | 0.084924 | 0.14594 | 0.14594 | 0.14594
18.1477 | 38.8028 | 38.7297 | 38.2854 | 0.073087 | 0.14809 | 0.14809 | 0.14809
18.1577 | 38.8269 | 38.7047 | 38.2539 | 0.12216 | 0.15028 | 0.15028 | 0.15028
18.1677 | 38.7923 | 38.6799 | 38.2223 | 0.1124 | 0.15253 | 0.15253 | 0.15253
18.1777 | 38.7865 | 38.6552 | 38.1907 | 0.13127 | 0.15483 | 0.15483 | 0.15483
18.1877 | 38.7827 | 38.6307 | 38.1592 | 0.15199 | 0.15717 | 0.15717 | 0.15717
18.1977 | 38.7768 | 38.6063 | 38.1277 | 0.17046 | 0.15956 | 0.15956 | 0.15956
18.2077 | 38.7259 | 38.5822 | 38.0962 | 0.14375 | 0.16199 | 0.16199 | 0.16199
18.2177 | 38.7431 | 38.5581 | 38.0647 | 0.18502 | 0.16447 | 0.16447 | 0.16447
18.2277 | 38.752 | 38.5341 | 38.0332 | 0.21785 | 0.16699 | 0.16699 | 0.16699
18.2377 | 38.748 | 38.5103 | 38.0017 | 0.23766 | 0.16954 | 0.16954 | 0.16954
18.2477 | 38.7371 | 38.4866 | 37.9703 | 0.25045 | 0.17213 | 0.17213 | 0.17213
18.2577 | 38.7356 | 38.4631 | 37.9389 | 0.27251 | 0.17475 | 0.17475 | 0.17475
18.2677 | 38.7503 | 38.4396 | 37.9074 | 0.3107 | 0.17739 | 0.17739 | 0.17739
18.2777 | 38.7211 | 38.4162 | 37.876 | 0.30492 | 0.18006 | 0.18006 | 0.18006
18.2877 | 38.7328 | 38.3928 | 37.8446 | 0.33997 | 0.18274 | 0.18274 | 0.18274
18.2977 | 38.7163 | 38.3695 | 37.8132 | 0.34678 | 0.18542 | 0.18542 | 0.18542
18.3077 | 38.6944 | 38.3462 | 37.7819 | 0.34817 | 0.18812 | 0.18812 | 0.18812
18.3177 | 38.687 | 38.323 | 37.7506 | 0.36404 | 0.1908 | 0.1908 | 0.1908
18.3277 | 38.7233 | 38.2996 | 37.7192 | 0.42366 | 0.19347 | 0.19347 | 0.19347
18.3377 | 38.7002 | 38.2763 | 37.6879 | 0.42393 | 0.19611 | 0.19611 | 0.19611
18.3477 | 38.6894 | 38.2528 | 37.6566 | 0.43658 | 0.19873 | 0.19873 | 0.19873
18.3577 | 38.6874 | 38.2293 | 37.6254 | 0.45813 | 0.2013 | 0.2013 | 0.2013
18.3677 | 38.6774 | 38.2056 | 37.5941 | 0.47181 | 0.20382 | 0.20382 | 0.20382
18.3776 | 38.6808 | 38.1817 | 37.5629 | 0.49908 | 0.20627 | 0.20627 | 0.20627
18.3877 | 38.6627 | 38.1576 | 37.5317 | 0.50506 | 0.20866 | 0.20866 | 0.20866
18.3976 | 38.6611 | 38.1333 | 37.5005 | 0.52778 | 0.21095 | 0.21095 | 0.21095
18.4077 | 38.6227 | 38.1087 | 37.4693 | 0.51398 | 0.21315 | 0.21315 | 0.21315
18.4176 | 38.6163 | 38.0838 | 37.4381 | 0.53248 | 0.21523 | 0.21523 | 0.21523
18.4276 | 38.6313 | 38.0586 | 37.407 | 0.57271 | 0.2172 | 0.2172 | 0.2172
18.4376 | 38.6201 | 38.033 | 37.3759 | 0.58713 | 0.21903 | 0.21903 | 0.21903
18.4476 | 38.5906 | 38.0069 | 37.3448 | 0.58366 | 0.22073 | 0.22073 | 0.22073
18.4576 | 38.5774 | 37.9805 | 37.3137 | 0.59693 | 0.22227 | 0.22227 | 0.22227
18.4676 | 38.5771 | 37.9535 | 37.2826 | 0.62355 | 0.22365 | 0.22365 | 0.22365
18.4776 | 38.555 | 37.9262 | 37.2516 | 0.62884 | 0.22486 | 0.22486 | 0.22486
18.4876 | 38.5293 | 37.8982 | 37.2205 | 0.63106 | 0.2259 | 0.2259 | 0.2259
18.4976 | 38.5021 | 37.8698 | 37.1895 | 0.63231 | 0.22675 | 0.22675 | 0.22675
18.5076 | 38.4775 | 37.8408 | 37.1585 | 0.63668 | 0.22742 | 0.22742 | 0.22742
18.5176 | 38.4596 | 37.8113 | 37.1276 | 0.64831 | 0.22791 | 0.22791 | 0.22791
18.5276 | 38.4586 | 37.7812 | 37.0966 | 0.67738 | 0.2282 | 0.2282 | 0.2282
18.5376 | 38.4506 | 37.7506 | 37.0657 | 0.69997 | 0.2283 | 0.2283 | 0.2283
18.5476 | 38.4261 | 37.7195 | 37.0348 | 0.70662 | 0.22822 | 0.22822 | 0.22822
18.5576 | 38.3897 | 37.6878 | 37.0039 | 0.70191 | 0.22795 | 0.22795 | 0.22795
18.5676 | 38.3902 | 37.6556 | 36.9731 | 0.73462 | 0.22751 | 0.22751 | 0.22751
18.5776 | 38.3636 | 37.6229 | 36.9422 | 0.74073 | 0.22689 | 0.22689 | 0.22689
18.5876 | 38.322 | 37.5897 | 36.9114 | 0.73228 | 0.2261 | 0.2261 | 0.2261
18.5976 | 38.2736 | 37.5561 | 36.8806 | 0.71752 | 0.22515 | 0.22515 | 0.22515
18.6076 | 38.2439 | 37.522 | 36.8498 | 0.72189 | 0.22406 | 0.22406 | 0.22406
18.6176 | 38.2614 | 37.4876 | 36.8191 | 0.77385 | 0.22282 | 0.22282 | 0.22282
18.6276 | 38.2198 | 37.4527 | 36.7883 | 0.76707 | 0.22146 | 0.22146 | 0.22146
18.6376 | 38.2129 | 37.4176 | 36.7576 | 0.79533 | 0.21998 | 0.21998 | 0.21998
18.6476 | 38.1893 | 37.3822 | 36.727 | 0.80714 | 0.21839 | 0.21839 | 0.21839
18.6576 | 38.1386 | 37.3464 | 36.6963 | 0.79215 | 0.21671 | 0.21671 | 0.21671
18.6676 | 38.1326 | 37.3105 | 36.6657 | 0.82209 | 0.21495 | 0.21495 | 0.21495
18.6776 | 38.1015 | 37.2744 | 36.635 | 0.82712 | 0.21311 | 0.21311 | 0.21311
18.6876 | 38.0874 | 37.2381 | 36.6044 | 0.8493 | 0.21122 | 0.21122 | 0.21122
18.6976 | 38.0201 | 37.2017 | 36.5739 | 0.81838 | 0.20927 | 0.20927 | 0.20927
18.7076 | 38.0025 | 37.1652 | 36.5433 | 0.83728 | 0.20729 | 0.20729 | 0.20729
18.7176 | 38.0151 | 37.1287 | 36.5128 | 0.88645 | 0.20528 | 0.20528 | 0.20528
18.7276 | 37.972 | 37.092 | 36.4823 | 0.87995 | 0.20324 | 0.20324 | 0.20324
18.7376 | 37.9581 | 37.0554 | 36.4518 | 0.90266 | 0.2012 | 0.2012 | 0.2012
18.7476 | 37.9289 | 37.0188 | 36.4214 | 0.91005 | 0.19916 | 0.19916 | 0.19916
18.7576 | 37.9116 | 36.9823 | 36.391 | 0.92927 | 0.19712 | 0.19712 | 0.19712
18.7676 | 37.9091 | 36.9458 | 36.3606 | 0.96326 | 0.19509 | 0.19509 | 0.19509
18.7776 | 37.8858 | 36.9094 | 36.3302 | 0.97637 | 0.19308 | 0.19308 | 0.19308
18.7876 | 37.8519 | 36.8731 | 36.2998 | 0.97879 | 0.19109 | 0.19109 | 0.19109
18.7976 | 37.8104 | 36.8369 | 36.2695 | 0.97349 | 0.18914 | 0.18914 | 0.18914
18.8076 | 37.7996 | 36.8009 | 36.2392 | 0.99873 | 0.18721 | 0.18721 | 0.18721
18.8176 | 37.7895 | 36.7649 | 36.2089 | 1.0246 | 0.18533 | 0.18533 | 0.18533
18.8276 | 37.769 | 36.7291 | 36.1787 | 1.0399 | 0.18349 | 0.18349 | 0.18349
18.8376 | 37.748 | 36.6935 | 36.1485 | 1.0545 | 0.18169 | 0.18169 | 0.18169
18.8476 | 37.7412 | 36.6581 | 36.1183 | 1.0831 | 0.17993 | 0.17993 | 0.17993
18.8576 | 37.7326 | 36.6228 | 36.0881 | 1.1098 | 0.17823 | 0.17823 | 0.17823
18.8676 | 37.7221 | 36.5877 | 36.058 | 1.1344 | 0.17658 | 0.17658 | 0.17658
18.8776 | 37.6902 | 36.5528 | 36.0278 | 1.1374 | 0.17498 | 0.17498 | 0.17498
18.8876 | 37.6612 | 36.518 | 35.9977 | 1.1432 | 0.17343 | 0.17343 | 0.17343
18.8976 | 37.631 | 36.4835 | 35.9677 | 1.1475 | 0.17194 | 0.17194 | 0.17194
18.9076 | 37.641 | 36.4491 | 35.9376 | 1.1919 | 0.1705 | 0.1705 | 0.1705
18.9175 | 37.6096 | 36.415 | 35.9076 | 1.1946 | 0.16912 | 0.16912 | 0.16912
18.9276 | 37.6016 | 36.381 | 35.8776 | 1.2206 | 0.16779 | 0.16779 | 0.16779
18.9376 | 37.5913 | 36.3472 | 35.8477 | 1.2441 | 0.16651 | 0.16651 | 0.16651
18.9475 | 37.5804 | 36.3136 | 35.8177 | 1.2668 | 0.1653 | 0.1653 | 0.1653
18.9576 | 37.5515 | 36.2802 | 35.7878 | 1.2713 | 0.16413 | 0.16413 | 0.16413
18.9675 | 37.5516 | 36.247 | 35.7579 | 1.3046 | 0.16302 | 0.16302 | 0.16302
18.9775 | 37.5482 | 36.214 | 35.7281 | 1.3342 | 0.16197 | 0.16197 | 0.16197
18.9875 | 37.5151 | 36.1812 | 35.6983 | 1.3339 | 0.16097 | 0.16097 | 0.16097
18.9975 | 37.5031 | 36.1485 | 35.6685 | 1.3546 | 0.16002 | 0.16002 | 0.16002
19.0075 | 37.4547 | 36.1161 | 35.6387 | 1.3386 | 0.15912 | 0.15912 | 0.15912
19.0175 | 37.473 | 36.0838 | 35.609 | 1.3892 | 0.15828 | 0.15828 | 0.15828
19.0275 | 37.4319 | 36.0517 | 35.5793 | 1.3802 | 0.15748 | 0.15748 | 0.15748
19.0375 | 37.4281 | 36.0198 | 35.5496 | 1.4083 | 0.15674 | 0.15674 | 0.15674
19.0475 | 37.4266 | 35.9881 | 35.52 | 1.4385 | 0.15604 | 0.15604 | 0.15604
19.0575 | 37.3978 | 35.9565 | 35.4903 | 1.4413 | 0.15539 | 0.15539 | 0.15539
19.0675 | 37.3936 | 35.9251 | 35.4607 | 1.4685 | 0.15479 | 0.15479 | 0.15479
19.0775 | 37.3657 | 35.8939 | 35.4312 | 1.4718 | 0.15424 | 0.15424 | 0.15424
19.0875 | 37.3776 | 35.8628 | 35.4017 | 1.5148 | 0.15373 | 0.15373 | 0.15373
19.0975 | 37.3394 | 35.8319 | 35.3721 | 1.5075 | 0.15327 | 0.15327 | 0.15327
19.1075 | 37.3088 | 35.8012 | 35.3427 | 1.5076 | 0.15285 | 0.15285 | 0.15285
19.1175 | 37.3202 | 35.7706 | 35.3132 | 1.5496 | 0.15247 | 0.15247 | 0.15247
19.1275 | 37.2906 | 35.7402 | 35.2838 | 1.5504 | 0.15214 | 0.15214 | 0.15214
19.1375 | 37.3025 | 35.71 | 35.2544 | 1.5925 | 0.15185 | 0.15185 | 0.15185
19.1475 | 37.268 | 35.6799 | 35.2251 | 1.5881 | 0.1516 | 0.1516 | 0.1516
19.1575 | 37.2542 | 35.6499 | 35.1957 | 1.6043 | 0.15139 | 0.15139 | 0.15139
19.1675 | 37.2566 | 35.6201 | 35.1664 | 1.6365 | 0.15122 | 0.15122 | 0.15122
19.1775 | 37.2231 | 35.5904 | 35.1372 | 1.6327 | 0.15108 | 0.15108 | 0.15108
19.1875 | 37.2188 | 35.5609 | 35.1079 | 1.6579 | 0.15099 | 0.15099 | 0.15099
19.1975 | 37.1757 | 35.5316 | 35.0788 | 1.6441 | 0.15094 | 0.15094 | 0.15094
19.2075 | 37.1739 | 35.5023 | 35.0496 | 1.6716 | 0.15092 | 0.15092 | 0.15092
19.2175 | 37.1541 | 35.4732 | 35.0204 | 1.6809 | 0.15094 | 0.15094 | 0.15094
19.2275 | 37.1285 | 35.4443 | 34.9913 | 1.6842 | 0.151 | 0.151 | 0.151
19.2375 | 37.1221 | 35.4155 | 34.9622 | 1.7066 | 0.15109 | 0.15109 | 0.15109
19.2475 | 37.1036 | 35.3869 | 34.9332 | 1.7167 | 0.15122 | 0.15122 | 0.15122
19.2575 | 37.0877 | 35.3583 | 34.9042 | 1.7294 | 0.15138 | 0.15138 | 0.15138
19.2675 | 37.0806 | 35.3299 | 34.8752 | 1.7507 | 0.15158 | 0.15158 | 0.15158
19.2775 | 37.0727 | 35.3017 | 34.8462 | 1.771 | 0.15181 | 0.15181 | 0.15181
19.2875 | 37.031 | 35.2736 | 34.8173 | 1.7574 | 0.15208 | 0.15208 | 0.15208
19.2975 | 37.0097 | 35.2456 | 34.7884 | 1.7641 | 0.15238 | 0.15238 | 0.15238
19.3075 | 36.9733 | 35.2177 | 34.7596 | 1.7556 | 0.15272 | 0.15272 | 0.15272
19.3175 | 36.9905 | 35.19 | 34.7308 | 1.8005 | 0.15309 | 0.15309 | 0.15309
19.3275 | 36.9614 | 35.1624 | 34.702 | 1.799 | 0.15349 | 0.15349 | 0.15349
19.3375 | 36.9431 | 35.135 | 34.6732 | 1.8081 | 0.15393 | 0.15393 | 0.15393
19.3475 | 36.9417 | 35.1077 | 34.6445 | 1.834 | 0.1544 | 0.1544 | 0.1544
19.3575 | 36.9153 | 35.0805 | 34.6158 | 1.8348 | 0.1549 | 0.1549 | 0.1549
19.3675 | 36.8978 | 35.0535 | 34.5871 | 1.8443 | 0.15544 | 0.15544 | 0.15544
19.3775 | 36.9265 | 35.0265 | 34.5585 | 1.9 | 0.15601 | 0.15601 | 0.15601
19.3875 | 36.8722 | 34.9998 | 34.5299 | 1.8724 | 0.15662 | 0.15662 | 0.15662
19.3975 | 36.8068 | 34.9731 | 34.5013 | 1.8337 | 0.15725 | 0.15725 | 0.15725
19.4075 | 36.8333 | 34.9466 | 34.4728 | 1.8867 | 0.15793 | 0.15793 | 0.15793
19.4175 | 36.8253 | 34.9202 | 34.4443 | 1.9051 | 0.15863 | 0.15863 | 0.15863
19.4275 | 36.8079 | 34.894 | 34.4159 | 1.9139 | 0.15937 | 0.15937 | 0.15937
19.4375 | 36.8142 | 34.8679 | 34.3875 | 1.9463 | 0.16015 | 0.16015 | 0.16015
19.4475 | 36.8064 | 34.8419 | 34.3591 | 1.9645 | 0.16096 | 0.16096 | 0.16096
19.4575 | 36.7896 | 34.8161 | 34.3307 | 1.9735 | 0.1618 | 0.1618 | 0.1618
19.4674 | 36.7982 | 34.7904 | 34.3024 | 2.0078 | 0.16268 | 0.16268 | 0.16268
19.4775 | 36.7601 | 34.7649 | 34.2741 | 1.9952 | 0.1636 | 0.1636 | 0.1636
19.4874 | 36.7582 | 34.7395 | 34.2458 | 2.0187 | 0.16455 | 0.16455 | 0.16455
19.4975 | 36.712 | 34.7142 | 34.2176 | 1.9978 | 0.16554 | 0.16554 | 0.16554
19.5074 | 36.7442 | 34.6891 | 34.1894 | 2.0551 | 0.16657 | 0.16657 | 0.16657
19.5175 | 36.7314 | 34.6642 | 34.1613 | 2.0672 | 0.16763 | 0.16763 | 0.16763
19.5274 | 36.705 | 34.6394 | 34.1332 | 2.0656 | 0.16873 | 0.16873 | 0.16873
19.5374 | 36.7 | 34.6147 | 34.1051 | 2.0853 | 0.16988 | 0.16988 | 0.16988
19.5474 | 36.7036 | 34.5902 | 34.077 | 2.1134 | 0.17106 | 0.17106 | 0.17106
19.5574 | 36.7191 | 34.5659 | 34.049 | 2.1532 | 0.17228 | 0.17228 | 0.17228
19.5674 | 36.6824 | 34.5417 | 34.021 | 2.1407 | 0.17355 | 0.17355 | 0.17355
19.5774 | 36.6819 | 34.5177 | 33.9931 | 2.1642 | 0.17485 | 0.17485 | 0.17485
19.5874 | 36.6428 | 34.4938 | 33.9652 | 2.149 | 0.1762 | 0.1762 | 0.1762
19.5974 | 36.6178 | 34.4701 | 33.9373 | 2.1477 | 0.1776 | 0.1776 | 0.1776
19.6074 | 36.6304 | 34.4466 | 33.9095 | 2.1838 | 0.17904 | 0.17904 | 0.17904
19.6174 | 36.6277 | 34.4233 | 33.8817 | 2.2044 | 0.18052 | 0.18052 | 0.18052
19.6274 | 36.6013 | 34.4001 | 33.8539 | 2.2012 | 0.18205 | 0.18205 | 0.18205
19.6374 | 36.5922 | 34.3771 | 33.8262 | 2.2151 | 0.18363 | 0.18363 | 0.18363
19.6474 | 36.5862 | 34.3543 | 33.7985 | 2.2319 | 0.18526 | 0.18526 | 0.18526
19.6574 | 36.5932 | 34.3317 | 33.7709 | 2.2615 | 0.18694 | 0.18694 | 0.18694
19.6674 | 36.5316 | 34.3093 | 33.7433 | 2.2223 | 0.18868 | 0.18868 | 0.18868
19.6774 | 36.5504 | 34.2871 | 33.7157 | 2.2633 | 0.19046 | 0.19046 | 0.19046
19.6874 | 36.4999 | 34.265 | 33.6882 | 2.2349 | 0.1923 | 0.1923 | 0.1923
19.6974 | 36.493 | 34.2432 | 33.6606 | 2.2498 | 0.19419 | 0.19419 | 0.19419
19.7074 | 36.4816 | 34.2216 | 33.6332 | 2.26 | 0.19615 | 0.19615 | 0.19615
19.7174 | 36.4765 | 34.2002 | 33.6057 | 2.2763 | 0.19816 | 0.19816 | 0.19816
19.7274 | 36.4626 | 34.179 | 33.5783 | 2.2836 | 0.20023 | 0.20023 | 0.20023
19.7374 | 36.4462 | 34.1581 | 33.551 | 2.2881 | 0.20237 | 0.20237 | 0.20237
19.7474 | 36.4705 | 34.1373 | 33.5237 | 2.3332 | 0.20456 | 0.20456 | 0.20456
19.7574 | 36.425 | 34.1169 | 33.4964 | 2.3081 | 0.20683 | 0.20683 | 0.20683
19.7674 | 36.4204 | 34.0966 | 33.4691 | 2.3238 | 0.20916 | 0.20916 | 0.20916
19.7774 | 36.4023 | 34.0766 | 33.4419 | 2.3257 | 0.21156 | 0.21156 | 0.21156
19.7874 | 36.3195 | 34.0568 | 33.4147 | 2.2627 | 0.21403 | 0.21403 | 0.21403
19.7974 | 36.3666 | 34.0373 | 33.3876 | 2.3293 | 0.21657 | 0.21657 | 0.21657
19.8074 | 36.3471 | 34.0181 | 33.3605 | 2.329 | 0.2192 | 0.2192 | 0.2192
19.8174 | 36.3218 | 33.9991 | 33.3334 | 2.3227 | 0.22189 | 0.22189 | 0.22189
19.8274 | 36.3164 | 33.9804 | 33.3064 | 2.336 | 0.22467 | 0.22467 | 0.22467
19.8374 | 36.321 | 33.962 | 33.2794 | 2.359 | 0.22753 | 0.22753 | 0.22753
19.8474 | 36.2987 | 33.9439 | 33.2525 | 2.3548 | 0.23048 | 0.23048 | 0.23048
19.8574 | 36.2787 | 33.9261 | 33.2256 | 2.3526 | 0.23351 | 0.23351 | 0.23351
19.8674 | 36.2609 | 33.9086 | 33.1987 | 2.3523 | 0.23663 | 0.23663 | 0.23663
19.8774 | 36.2555 | 33.8914 | 33.1719 | 2.3641 | 0.23984 | 0.23984 | 0.23984
19.8874 | 36.2061 | 33.8745 | 33.1451 | 2.3316 | 0.24315 | 0.24315 | 0.24315
19.8974 | 36.2136 | 33.858 | 33.1183 | 2.3556 | 0.24656 | 0.24656 | 0.24656
19.9074 | 36.2008 | 33.8418 | 33.0916 | 2.359 | 0.25006 | 0.25006 | 0.25006
19.9174 | 36.1949 | 33.826 | 33.065 | 2.3689 | 0.25367 | 0.25367 | 0.25367
19.9274 | 36.1713 | 33.8105 | 33.0383 | 2.3608 | 0.25738 | 0.25738 | 0.25738
19.9374 | 36.1606 | 33.7953 | 33.0117 | 2.3653 | 0.2612 | 0.2612 | 0.2612
19.9474 | 36.1662 | 33.7806 | 32.9852 | 2.3856 | 0.26513 | 0.26513 | 0.26513
19.9574 | 36.1315 | 33.7662 | 32.9586 | 2.3653 | 0.26918 | 0.26918 | 0.26918
19.9674 | 36.1302 | 33.7522 | 32.9322 | 2.378 | 0.27334 | 0.27334 | 0.27334
19.9774 | 36.0934 | 33.7386 | 32.9057 | 2.3548 | 0.27763 | 0.27763 | 0.27763
19.9874 | 36.0585 | 33.7254 | 32.8793 | 2.3331 | 0.28204 | 0.28204 | 0.28204
19.9974 | 36.1 | 33.7127 | 32.853 | 2.3873 | 0.28657 | 0.28657 | 0.28657
20.0074 | 36.0393 | 33.7003 | 32.8266 | 2.339 | 0.29124 | 0.29124 | 0.29124
20.0174 | 36.0384 | 33.6885 | 32.8004 | 2.3499 | 0.29603 | 0.29603 | 0.29603
20.0273 | 36.0401 | 33.677 | 32.7741 | 2.3631 | 0.30096 | 0.30096 | 0.30096
20.0373 | 36 | 33.666 | 32.7479 | 2.334 | 0.30604 | 0.30604 | 0.30604
20.0474 | 36.0024 | 33.6555 | 32.7217 | 2.3469 | 0.31125 | 0.31125 | 0.31125
20.0573 | 35.9866 | 33.6454 | 32.6956 | 2.3412 | 0.31661 | 0.31661 | 0.31661
20.0674 | 35.9539 | 33.6359 | 32.6695 | 2.318 | 0.32211 | 0.32211 | 0.32211
20.0773 | 35.9466 | 33.6268 | 32.6435 | 2.3198 | 0.32777 | 0.32777 | 0.32777
20.0873 | 35.9062 | 33.6182 | 32.6175 | 2.288 | 0.33358 | 0.33358 | 0.33358
20.0973 | 35.9114 | 33.6101 | 32.5915 | 2.3013 | 0.33954 | 0.33954 | 0.33954
20.1073 | 35.8888 | 33.6026 | 32.5656 | 2.2862 | 0.34566 | 0.34566 | 0.34566
20.1173 | 35.8888 | 33.5955 | 32.5397 | 2.2933 | 0.35194 | 0.35194 | 0.35194
20.1273 | 35.8466 | 33.589 | 32.5139 | 2.2576 | 0.35838 | 0.35838 | 0.35838
20.1373 | 35.8352 | 33.5831 | 32.4881 | 2.2521 | 0.36499 | 0.36499 | 0.36499
20.1473 | 35.8175 | 33.5776 | 32.4623 | 2.2399 | 0.37176 | 0.37176 | 0.37176
20.1573 | 35.7906 | 33.5727 | 32.4366 | 2.2179 | 0.37869 | 0.37869 | 0.37869
20.1673 | 35.7736 | 33.5683 | 32.4109 | 2.2053 | 0.38579 | 0.38579 | 0.38579
20.1773 | 35.7642 | 33.5644 | 32.3853 | 2.1998 | 0.39305 | 0.39305 | 0.39305
20.1873 | 35.7433 | 33.5611 | 32.3597 | 2.1822 | 0.40047 | 0.40047 | 0.40047
20.1973 | 35.7403 | 33.5583 | 32.3341 | 2.182 | 0.40806 | 0.40806 | 0.40806
20.2073 | 35.7439 | 33.556 | 32.3086 | 2.1879 | 0.41581 | 0.41581 | 0.41581
20.2173 | 35.692 | 33.5543 | 32.2831 | 2.1377 | 0.42371 | 0.42371 | 0.42371
20.2273 | 35.7002 | 33.553 | 32.2577 | 2.1472 | 0.43177 | 0.43177 | 0.43177
20.2373 | 35.7004 | 33.5522 | 32.2323 | 2.1482 | 0.43996 | 0.43996 | 0.43996
20.2473 | 35.6454 | 33.5519 | 32.207 | 2.0935 | 0.44831 | 0.44831 | 0.44831
20.2573 | 35.6285 | 33.5521 | 32.1817 | 2.0764 | 0.45679 | 0.45679 | 0.45679
20.2673 | 35.6372 | 33.5526 | 32.1564 | 2.0846 | 0.4654 | 0.4654 | 0.4654
20.2773 | 35.6142 | 33.5536 | 32.1312 | 2.0606 | 0.47413 | 0.47413 | 0.47413
20.2873 | 35.5894 | 33.5549 | 32.106 | 2.0345 | 0.48296 | 0.48296 | 0.48296
20.2973 | 35.6102 | 33.5565 | 32.0809 | 2.0537 | 0.49187 | 0.49187 | 0.49187
20.3073 | 35.5884 | 33.5584 | 32.0558 | 2.03 | 0.50088 | 0.50088 | 0.50088
20.3173 | 35.5641 | 33.5606 | 32.0307 | 2.0035 | 0.50995 | 0.50995 | 0.50995
20.3273 | 35.5821 | 33.5629 | 32.0057 | 2.0192 | 0.51906 | 0.51906 | 0.51906
20.3373 | 35.5533 | 33.5653 | 31.9807 | 1.988 | 0.52821 | 0.52821 | 0.52821
20.3473 | 35.5468 | 33.5679 | 31.9558 | 1.9789 | 0.53735 | 0.53735 | 0.53735
20.3573 | 35.5107 | 33.5704 | 31.9309 | 1.9403 | 0.54649 | 0.54649 | 0.54649
20.3673 | 35.5014 | 33.5728 | 31.9061 | 1.9286 | 0.55558 | 0.55558 | 0.55558
20.3773 | 35.4949 | 33.5751 | 31.8813 | 1.9198 | 0.56462 | 0.56462 | 0.56462
20.3873 | 35.5085 | 33.5772 | 31.8565 | 1.9313 | 0.57356 | 0.57356 | 0.57356
20.3973 | 35.485 | 33.5789 | 31.8318 | 1.9061 | 0.58237 | 0.58237 | 0.58237
20.4073 | 35.4727 | 33.5802 | 31.8071 | 1.8925 | 0.59103 | 0.59103 | 0.59103
20.4173 | 35.4653 | 33.581 | 31.7825 | 1.8843 | 0.59951 | 0.59951 | 0.59951
20.4273 | 35.4671 | 33.5812 | 31.7579 | 1.8859 | 0.60777 | 0.60777 | 0.60777
20.4373 | 35.446 | 33.5807 | 31.7334 | 1.8653 | 0.61578 | 0.61578 | 0.61578
20.4473 | 35.4244 | 33.5794 | 31.7088 | 1.845 | 0.62351 | 0.62351 | 0.62351
20.4573 | 35.4076 | 33.5771 | 31.6844 | 1.8305 | 0.6309 | 0.6309 | 0.6309
20.4673 | 35.4126 | 33.5738 | 31.66 | 1.8388 | 0.63795 | 0.63795 | 0.63795
20.4773 | 35.3926 | 33.5694 | 31.6356 | 1.8232 | 0.6446 | 0.6446 | 0.6446
20.4873 | 35.3821 | 33.5638 | 31.6113 | 1.8183 | 0.65083 | 0.65083 | 0.65083
20.4973 | 35.3642 | 33.5568 | 31.587 | 1.8074 | 0.6566 | 0.6566 | 0.6566
20.5073 | 35.3639 | 33.5484 | 31.5627 | 1.8155 | 0.66188 | 0.66188 | 0.66188
20.5173 | 35.3473 | 33.5385 | 31.5386 | 1.8088 | 0.66664 | 0.66664 | 0.66664
20.5273 | 35.3243 | 33.527 | 31.5144 | 1.7973 | 0.67086 | 0.67086 | 0.67086
20.5373 | 35.3371 | 33.5138 | 31.4903 | 1.8233 | 0.6745 | 0.6745 | 0.6745
20.5473 | 35.302 | 33.4989 | 31.4662 | 1.8031 | 0.67756 | 0.67756 | 0.67756
20.5573 | 35.3 | 33.4822 | 31.4422 | 1.8178 | 0.68 | 0.68 | 0.68
20.5673 | 35.2958 | 33.4637 | 31.4182 | 1.8321 | 0.68182 | 0.68182 | 0.68182
20.5772 | 35.2843 | 33.4433 | 31.3943 | 1.841 | 0.68301 | 0.68301 | 0.68301
20.5873 | 35.2718 | 33.421 | 31.3704 | 1.8508 | 0.68356 | 0.68356 | 0.68356
20.5972 | 35.231 | 33.3969 | 31.3465 | 1.8341 | 0.68347 | 0.68347 | 0.68347
20.6073 | 35.2305 | 33.3709 | 31.3227 | 1.8596 | 0.68273 | 0.68273 | 0.68273
20.6172 | 35.234 | 33.343 | 31.2989 | 1.891 | 0.68137 | 0.68137 | 0.68137
20.6272 | 35.2137 | 33.3133 | 31.2752 | 1.9004 | 0.67938 | 0.67938 | 0.67938
20.6372 | 35.1611 | 33.2819 | 31.2515 | 1.8792 | 0.67678 | 0.67678 | 0.67678
20.6472 | 35.183 | 33.2487 | 31.2279 | 1.9343 | 0.67358 | 0.67358 | 0.67358
20.6572 | 35.1692 | 33.2138 | 31.2043 | 1.9554 | 0.66982 | 0.66982 | 0.66982
20.6672 | 35.1672 | 33.1773 | 31.1808 | 1.9899 | 0.66551 | 0.66551 | 0.66551
20.6772 | 35.1362 | 33.1393 | 31.1573 | 1.9969 | 0.66068 | 0.66068 | 0.66068
20.6872 | 35.1365 | 33.0999 | 31.1338 | 2.0366 | 0.65536 | 0.65536 | 0.65536
20.6972 | 35.111 | 33.0591 | 31.1104 | 2.0519 | 0.64958 | 0.64958 | 0.64958
20.7072 | 35.1114 | 33.0172 | 31.087 | 2.0942 | 0.64337 | 0.64337 | 0.64337
20.7172 | 35.1015 | 32.974 | 31.0637 | 2.1275 | 0.63677 | 0.63677 | 0.63677
20.7272 | 35.0824 | 32.9299 | 31.0404 | 2.1525 | 0.62981 | 0.62981 | 0.62981
20.7372 | 35.0716 | 32.8848 | 31.0172 | 2.1868 | 0.62254 | 0.62254 | 0.62254
20.7472 | 35.054 | 32.8389 | 30.994 | 2.2151 | 0.61497 | 0.61497 | 0.61497
20.7572 | 35.0539 | 32.7923 | 30.9709 | 2.2616 | 0.60714 | 0.60714 | 0.60714
20.7672 | 35.0494 | 32.7451 | 30.9478 | 2.3043 | 0.5991 | 0.5991 | 0.5991
20.7772 | 35.0192 | 32.6973 | 30.9247 | 2.3219 | 0.59087 | 0.59087 | 0.59087
20.7872 | 35.0002 | 32.6492 | 30.9017 | 2.351 | 0.58249 | 0.58249 | 0.58249
20.7972 | 35.0164 | 32.6007 | 30.8788 | 2.4157 | 0.57398 | 0.57398 | 0.57398
20.8072 | 34.979 | 32.552 | 30.8558 | 2.427 | 0.56537 | 0.56537 | 0.56537
20.8172 | 34.9745 | 32.5031 | 30.833 | 2.4714 | 0.5567 | 0.5567 | 0.5567
20.8272 | 34.976 | 32.4541 | 30.8101 | 2.5219 | 0.54799 | 0.54799 | 0.54799
20.8372 | 34.9405 | 32.4051 | 30.7873 | 2.5354 | 0.53925 | 0.53925 | 0.53925
20.8472 | 34.9621 | 32.3562 | 30.7646 | 2.6059 | 0.53054 | 0.53054 | 0.53054
20.8572 | 34.9421 | 32.3074 | 30.7419 | 2.6347 | 0.52184 | 0.52184 | 0.52184
20.8672 | 34.9319 | 32.2588 | 30.7193 | 2.6731 | 0.51318 | 0.51318 | 0.51318
20.8772 | 34.9164 | 32.2104 | 30.6967 | 2.706 | 0.50459 | 0.50459 | 0.50459
20.8872 | 34.8947 | 32.1623 | 30.6741 | 2.7324 | 0.49608 | 0.49608 | 0.49608
20.8972 | 34.9005 | 32.1146 | 30.6516 | 2.7859 | 0.48766 | 0.48766 | 0.48766
20.9072 | 34.9076 | 32.0672 | 30.6291 | 2.8404 | 0.47935 | 0.47935 | 0.47935
20.9172 | 34.8624 | 32.0201 | 30.6067 | 2.8423 | 0.47114 | 0.47114 | 0.47114
20.9272 | 34.8384 | 31.9735 | 30.5843 | 2.8649 | 0.46307 | 0.46307 | 0.46307
20.9372 | 34.8493 | 31.9274 | 30.562 | 2.9219 | 0.45513 | 0.45513 | 0.45513
20.9472 | 34.8375 | 31.8817 | 30.5397 | 2.9558 | 0.44732 | 0.44732 | 0.44732
20.9572 | 34.8192 | 31.8365 | 30.5175 | 2.9827 | 0.43968 | 0.43968 | 0.43968
20.9672 | 34.794 | 31.7918 | 30.4953 | 3.0022 | 0.43217 | 0.43217 | 0.43217
20.9772 | 34.7942 | 31.7476 | 30.4731 | 3.0466 | 0.42483 | 0.42483 | 0.42483
20.9872 | 34.7753 | 31.7039 | 30.451 | 3.0714 | 0.41764 | 0.41764 | 0.41764
20.9972 | 34.7883 | 31.6608 | 30.429 | 3.1275 | 0.41061 | 0.41061 | 0.41061
21.0072 | 34.7528 | 31.6182 | 30.407 | 3.1346 | 0.40376 | 0.40376 | 0.40376
21.0172 | 34.7284 | 31.5762 | 30.385 | 3.1522 | 0.39705 | 0.39705 | 0.39705
21.0272 | 34.7245 | 31.5346 | 30.3631 | 3.1899 | 0.39052 | 0.39052 | 0.39052
21.0372 | 34.7215 | 31.4936 | 30.3412 | 3.2279 | 0.38415 | 0.38415 | 0.38415
21.0472 | 34.7111 | 31.4532 | 30.3194 | 3.2579 | 0.37794 | 0.37794 | 0.37794
21.0572 | 34.6936 | 31.4133 | 30.2976 | 3.2803 | 0.37189 | 0.37189 | 0.37189
21.0672 | 34.6828 | 31.3739 | 30.2759 | 3.3089 | 0.36601 | 0.36601 | 0.36601
21.0772 | 34.6659 | 31.335 | 30.2542 | 3.3309 | 0.36028 | 0.36028 | 0.36028
21.0872 | 34.6465 | 31.2967 | 30.2325 | 3.3498 | 0.35471 | 0.35471 | 0.35471
21.0972 | 34.6652 | 31.2588 | 30.2109 | 3.4064 | 0.3493 | 0.3493 | 0.3493
21.1072 | 34.6344 | 31.2215 | 30.1894 | 3.4129 | 0.34403 | 0.34403 | 0.34403
21.1171 | 34.6253 | 31.1847 | 30.1679 | 3.4406 | 0.33893 | 0.33893 | 0.33893
21.1272 | 34.6127 | 31.1483 | 30.1464 | 3.4644 | 0.33396 | 0.33396 | 0.33396
21.1371 | 34.6018 | 31.1124 | 30.125 | 3.4894 | 0.32914 | 0.32914 | 0.32914
21.1471 | 34.5821 | 31.077 | 30.1036 | 3.5051 | 0.32446 | 0.32446 | 0.32446
21.1572 | 34.5954 | 31.0421 | 30.0823 | 3.5533 | 0.31992 | 0.31992 | 0.31992
21.1671 | 34.5647 | 31.0076 | 30.061 | 3.5571 | 0.31551 | 0.31551 | 0.31551
21.1771 | 34.5545 | 30.9736 | 30.0398 | 3.5809 | 0.31124 | 0.31124 | 0.31124
21.1871 | 34.5671 | 30.94 | 30.0187 | 3.6271 | 0.3071 | 0.3071 | 0.3071
21.1971 | 34.541 | 30.9068 | 29.9975 | 3.6342 | 0.30308 | 0.30308 | 0.30308
21.2071 | 34.5109 | 30.874 | 29.9764 | 3.6369 | 0.29919 | 0.29919 | 0.29919
21.2171 | 34.5169 | 30.8416 | 29.9554 | 3.6753 | 0.29541 | 0.29541 | 0.29541
21.2271 | 34.5098 | 30.8097 | 29.9344 | 3.7001 | 0.29176 | 0.29176 | 0.29176
21.2371 | 34.4692 | 30.7781 | 29.9135 | 3.6911 | 0.28821 | 0.28821 | 0.28821
21.2471 | 34.4626 | 30.7469 | 29.8926 | 3.7157 | 0.28478 | 0.28478 | 0.28478
21.2571 | 34.4495 | 30.7161 | 29.8717 | 3.7334 | 0.28145 | 0.28145 | 0.28145
21.2671 | 34.4354 | 30.6856 | 29.8509 | 3.7498 | 0.27823 | 0.27823 | 0.27823
21.2771 | 34.4271 | 30.6555 | 29.8301 | 3.7716 | 0.27511 | 0.27511 | 0.27511
21.2871 | 34.4097 | 30.6257 | 29.8094 | 3.784 | 0.27209 | 0.27209 | 0.27209
21.2971 | 34.3987 | 30.5963 | 29.7888 | 3.8024 | 0.26917 | 0.26917 | 0.26917
21.3071 | 34.361 | 30.5671 | 29.7681 | 3.7939 | 0.26634 | 0.26634 | 0.26634
21.3171 | 34.3446 | 30.5384 | 29.7476 | 3.8062 | 0.2636 | 0.2636 | 0.2636
21.3271 | 34.3425 | 30.5099 | 29.727 | 3.8326 | 0.26095 | 0.26095 | 0.26095
21.3371 | 34.2916 | 30.4817 | 29.7066 | 3.8099 | 0.25838 | 0.25838 | 0.25838
21.3471 | 34.2805 | 30.4538 | 29.6861 | 3.8267 | 0.2559 | 0.2559 | 0.2559
21.3571 | 34.2608 | 30.4262 | 29.6657 | 3.8346 | 0.2535 | 0.2535 | 0.2535
21.3671 | 34.2471 | 30.3989 | 29.6454 | 3.8482 | 0.25118 | 0.25118 | 0.25118
21.3771 | 34.2266 | 30.3719 | 29.6251 | 3.8547 | 0.24893 | 0.24893 | 0.24893
21.3871 | 34.1999 | 30.3451 | 29.6049 | 3.8548 | 0.24676 | 0.24676 | 0.24676
21.3971 | 34.1744 | 30.3187 | 29.5847 | 3.8557 | 0.24466 | 0.24466 | 0.24466
21.4071 | 34.1863 | 30.2924 | 29.5645 | 3.8939 | 0.24262 | 0.24262 | 0.24262
21.4171 | 34.1302 | 30.2664 | 29.5444 | 3.8638 | 0.24066 | 0.24066 | 0.24066
21.4271 | 34.114 | 30.2407 | 29.5244 | 3.8733 | 0.23876 | 0.23876 | 0.23876
21.4371 | 34.1142 | 30.2151 | 29.5044 | 3.8991 | 0.23693 | 0.23693 | 0.23693
21.4471 | 34.0765 | 30.1899 | 29.4844 | 3.8866 | 0.23516 | 0.23516 | 0.23516
21.4571 | 34.0612 | 30.1648 | 29.4645 | 3.8964 | 0.23344 | 0.23344 | 0.23344
21.4671 | 34.0498 | 30.14 | 29.4446 | 3.9098 | 0.23179 | 0.23179 | 0.23179
21.4771 | 34.0396 | 30.1154 | 29.4248 | 3.9242 | 0.23019 | 0.23019 | 0.23019
21.4871 | 34.0209 | 30.091 | 29.405 | 3.9299 | 0.22865 | 0.22865 | 0.22865
21.4971 | 34.0022 | 30.0668 | 29.3853 | 3.9354 | 0.22716 | 0.22716 | 0.22716
21.5071 | 33.987 | 30.0428 | 29.3656 | 3.9442 | 0.22572 | 0.22572 | 0.22572
21.5171 | 33.9704 | 30.019 | 29.346 | 3.9514 | 0.22433 | 0.22433 | 0.22433
21.5271 | 33.9546 | 29.9954 | 29.3264 | 3.9592 | 0.223 | 0.223 | 0.223
21.5371 | 33.9411 | 29.972 | 29.3069 | 3.9691 | 0.2217 | 0.2217 | 0.2217
21.5471 | 33.9332 | 29.9488 | 29.2874 | 3.9844 | 0.22046 | 0.22046 | 0.22046
21.5571 | 33.9217 | 29.9258 | 29.268 | 3.9959 | 0.21926 | 0.21926 | 0.21926
21.5671 | 33.9068 | 29.9029 | 29.2486 | 4.0039 | 0.2181 | 0.2181 | 0.2181
21.5771 | 33.9191 | 29.8802 | 29.2292 | 4.0389 | 0.21699 | 0.21699 | 0.21699
21.5871 | 33.8912 | 29.8577 | 29.2099 | 4.0335 | 0.21591 | 0.21591 | 0.21591
21.5971 | 33.8819 | 29.8353 | 29.1907 | 4.0466 | 0.21488 | 0.21488 | 0.21488
21.6071 | 33.8885 | 29.8132 | 29.1715 | 4.0753 | 0.21389 | 0.21389 | 0.21389
21.6171 | 33.8829 | 29.7911 | 29.1523 | 4.0918 | 0.21293 | 0.21293 | 0.21293
21.6271 | 33.8523 | 29.7692 | 29.1332 | 4.0831 | 0.21201 | 0.21201 | 0.21201
21.6371 | 33.8579 | 29.7475 | 29.1142 | 4.1104 | 0.21112 | 0.21112 | 0.21112
21.6471 | 33.8555 | 29.726 | 29.0951 | 4.1295 | 0.21027 | 0.21027 | 0.21027
21.6571 | 33.8526 | 29.7045 | 29.0762 | 4.1481 | 0.20946 | 0.20946 | 0.20946
21.667 | 33.8492 | 29.6833 | 29.0573 | 4.1659 | 0.20867 | 0.20867 | 0.20867
21.6771 | 33.8346 | 29.6622 | 29.0384 | 4.1724 | 0.20792 | 0.20792 | 0.20792
21.687 | 33.8292 | 29.6412 | 29.0196 | 4.188 | 0.2072 | 0.2072 | 0.2072
21.6971 | 33.8225 | 29.6203 | 29.0008 | 4.2022 | 0.20651 | 0.20651 | 0.20651
21.707 | 33.8126 | 29.5996 | 28.9821 | 4.213 | 0.20585 | 0.20585 | 0.20585
21.717 | 33.807 | 29.5791 | 28.9634 | 4.2279 | 0.20522 | 0.20522 | 0.20522
21.727 | 33.8062 | 29.5586 | 28.9448 | 4.2476 | 0.20462 | 0.20462 | 0.20462
21.737 | 33.8053 | 29.5383 | 28.9262 | 4.267 | 0.20404 | 0.20404 | 0.20404
21.747 | 33.7981 | 29.5181 | 28.9077 | 4.28 | 0.2035 | 0.2035 | 0.2035
21.757 | 33.7944 | 29.4981 | 28.8892 | 4.2963 | 0.20297 | 0.20297 | 0.20297
21.767 | 33.7766 | 29.4782 | 28.8707 | 4.2984 | 0.20248 | 0.20248 | 0.20248
21.777 | 33.7738 | 29.4584 | 28.8524 | 4.3154 | 0.20201 | 0.20201 | 0.20201
21.787 | 33.7646 | 29.4387 | 28.834 | 4.3259 | 0.20156 | 0.20156 | 0.20156
21.797 | 33.7611 | 29.4191 | 28.8157 | 4.342 | 0.20114 | 0.20114 | 0.20114
21.807 | 33.7287 | 29.3997 | 28.7975 | 4.329 | 0.20074 | 0.20074 | 0.20074
21.817 | 33.7242 | 29.3803 | 28.7793 | 4.3439 | 0.20036 | 0.20036 | 0.20036
21.827 | 33.7295 | 29.3611 | 28.7611 | 4.3684 | 0.2 | 0.2 | 0.2
21.837 | 33.7223 | 29.342 | 28.743 | 4.3803 | 0.19967 | 0.19967 | 0.19967
21.847 | 33.7179 | 29.323 | 28.725 | 4.3949 | 0.19936 | 0.19936 | 0.19936
21.857 | 33.6858 | 29.3041 | 28.7069 | 4.3817 | 0.19907 | 0.19907 | 0.19907
21.867 | 33.6734 | 29.2854 | 28.689 | 4.388 | 0.1988 | 0.1988 | 0.1988
21.877 | 33.6913 | 29.2667 | 28.6711 | 4.4246 | 0.19855 | 0.19855 | 0.19855
21.887 | 33.6514 | 29.2482 | 28.6532 | 4.4032 | 0.19832 | 0.19832 | 0.19832
21.897 | 33.6344 | 29.2297 | 28.6354 | 4.4047 | 0.19811 | 0.19811 | 0.19811
21.907 | 33.6273 | 29.2114 | 28.6176 | 4.4159 | 0.19791 | 0.19791 | 0.19791
21.917 | 33.6231 | 29.1931 | 28.5999 | 4.43 | 0.19774 | 0.19774 | 0.19774
21.927 | 33.6007 | 29.175 | 28.5822 | 4.4257 | 0.19758 | 0.19758 | 0.19758
21.937 | 33.6038 | 29.1569 | 28.5646 | 4.4469 | 0.19745 | 0.19745 | 0.19745
21.947 | 33.5812 | 29.139 | 28.547 | 4.4422 | 0.19733 | 0.19733 | 0.19733
21.957 | 33.5632 | 29.1212 | 28.5295 | 4.442 | 0.19722 | 0.19722 | 0.19722
21.967 | 33.556 | 29.1034 | 28.512 | 4.4526 | 0.19714 | 0.19714 | 0.19714
21.977 | 33.5282 | 29.0858 | 28.4946 | 4.4424 | 0.19707 | 0.19707 | 0.19707
21.987 | 33.522 | 29.0682 | 28.4772 | 4.4538 | 0.19702 | 0.19702 | 0.19702
21.997 | 33.4944 | 29.0508 | 28.4599 | 4.4436 | 0.19698 | 0.19698 | 0.19698
22.007 | 33.4986 | 29.0334 | 28.4426 | 4.4652 | 0.19696 | 0.19696 | 0.19696
22.017 | 33.4823 | 29.0162 | 28.4253 | 4.4661 | 0.19695 | 0.19695 | 0.19695
22.027 | 33.4591 | 28.999 | 28.4081 | 4.4601 | 0.19696 | 0.19696 | 0.19696
22.037 | 33.467 | 28.9819 | 28.391 | 4.4851 | 0.19699 | 0.19699 | 0.19699
22.047 | 33.4408 | 28.965 | 28.3739 | 4.4758 | 0.19703 | 0.19703 | 0.19703
22.057 | 33.4185 | 28.9481 | 28.3568 | 4.4704 | 0.19708 | 0.19708 | 0.19708
22.067 | 33.4034 | 28.9313 | 28.3398 | 4.4721 | 0.19715 | 0.19715 | 0.19715
22.077 | 33.3941 | 28.9146 | 28.3229 | 4.4795 | 0.19723 | 0.19723 | 0.19723
22.087 | 33.3673 | 28.898 | 28.306 | 4.4693 | 0.19733 | 0.19733 | 0.19733
22.097 | 33.373 | 28.8815 | 28.2891 | 4.4915 | 0.19744 | 0.19744 | 0.19744
22.107 | 33.3471 | 28.865 | 28.2723 | 4.4821 | 0.19757 | 0.19757 | 0.19757
22.117 | 33.335 | 28.8487 | 28.2556 | 4.4863 | 0.19771 | 0.19771 | 0.19771
22.127 | 33.3399 | 28.8324 | 28.2388 | 4.5075 | 0.19786 | 0.19786 | 0.19786
22.137 | 33.3225 | 28.8163 | 28.2222 | 4.5062 | 0.19803 | 0.19803 | 0.19803
22.147 | 33.29 | 28.8002 | 28.2056 | 4.4898 | 0.19821 | 0.19821 | 0.19821
22.157 | 33.2995 | 28.7842 | 28.189 | 4.5153 | 0.1984 | 0.1984 | 0.1984
22.167 | 33.2829 | 28.7683 | 28.1725 | 4.5146 | 0.1986 | 0.1986 | 0.1986
22.177 | 33.2692 | 28.7525 | 28.156 | 4.5167 | 0.19882 | 0.19882 | 0.19882
22.187 | 33.2758 | 28.7367 | 28.1396 | 4.5391 | 0.19905 | 0.19905 | 0.19905
22.197 | 33.2436 | 28.7211 | 28.1232 | 4.5225 | 0.19929 | 0.19929 | 0.19929
22.207 | 33.2544 | 28.7055 | 28.1069 | 4.5489 | 0.19955 | 0.19955 | 0.19955
22.217 | 33.252 | 28.69 | 28.0906 | 4.562 | 0.19982 | 0.19982 | 0.19982
22.2269 | 33.2303 | 28.6746 | 28.0744 | 4.5557 | 0.2001 | 0.2001 | 0.2001
22.237 | 33.21 | 28.6593 | 28.0582 | 4.5507 | 0.20039 | 0.20039 | 0.20039
22.2469 | 33.2146 | 28.6441 | 28.042 | 4.5705 | 0.20069 | 0.20069 | 0.20069
22.2569 | 33.1994 | 28.629 | 28.0259 | 4.5704 | 0.20101 | 0.20101 | 0.20101
22.2669 | 33.1983 | 28.6139 | 28.0099 | 4.5844 | 0.20133 | 0.20133 | 0.20133
22.2769 | 33.2042 | 28.5989 | 27.9939 | 4.6053 | 0.20167 | 0.20167 | 0.20167
22.2869 | 33.1926 | 28.584 | 27.978 | 4.6086 | 0.20202 | 0.20202 | 0.20202
22.2969 | 33.1851 | 28.5692 | 27.9621 | 4.6159 | 0.20239 | 0.20239 | 0.20239
22.3069 | 33.1967 | 28.5545 | 27.9462 | 4.6422 | 0.20276 | 0.20276 | 0.20276
22.3169 | 33.1771 | 28.5399 | 27.9304 | 4.6372 | 0.20315 | 0.20315 | 0.20315
22.3269 | 33.17 | 28.5253 | 27.9147 | 4.6447 | 0.20354 | 0.20354 | 0.20354
22.3369 | 33.1626 | 28.5108 | 27.899 | 4.6518 | 0.20395 | 0.20395 | 0.20395
22.3469 | 33.1349 | 28.4964 | 27.8833 | 4.6385 | 0.20437 | 0.20437 | 0.20437
22.3569 | 33.1421 | 28.4821 | 27.8677 | 4.66 | 0.2048 | 0.2048 | 0.2048
22.3669 | 33.1482 | 28.4679 | 27.8521 | 4.6803 | 0.20524 | 0.20524 | 0.20524
22.3769 | 33.1297 | 28.4537 | 27.8366 | 4.676 | 0.2057 | 0.2057 | 0.2057
22.3869 | 33.1234 | 28.4396 | 27.8212 | 4.6838 | 0.20616 | 0.20616 | 0.20616
22.3969 | 33.1272 | 28.4257 | 27.8057 | 4.7015 | 0.20664 | 0.20664 | 0.20664
22.4069 | 33.1293 | 28.4117 | 27.7904 | 4.7176 | 0.20712 | 0.20712 | 0.20712
22.4169 | 33.1027 | 28.3979 | 27.775 | 4.7048 | 0.20762 | 0.20762 | 0.20762
22.4269 | 33.0776 | 28.3842 | 27.7598 | 4.6934 | 0.20813 | 0.20813 | 0.20813
22.4369 | 33.08 | 28.3705 | 27.7446 | 4.7095 | 0.20865 | 0.20865 | 0.20865
22.4469 | 33.0654 | 28.3569 | 27.7294 | 4.7085 | 0.20918 | 0.20918 | 0.20918
22.4569 | 33.0767 | 28.3434 | 27.7142 | 4.7333 | 0.20972 | 0.20972 | 0.20972
22.4669 | 33.0514 | 28.33 | 27.6992 | 4.7214 | 0.21027 | 0.21027 | 0.21027
22.4769 | 33.0397 | 28.3166 | 27.6841 | 4.7231 | 0.21084 | 0.21084 | 0.21084
22.4869 | 33.0509 | 28.3034 | 27.6691 | 4.7475 | 0.21141 | 0.21141 | 0.21141
22.4969 | 33.0471 | 28.2902 | 27.6542 | 4.7569 | 0.212 | 0.212 | 0.212
22.5069 | 33.0133 | 28.2771 | 27.6393 | 4.7362 | 0.21259 | 0.21259 | 0.21259
22.5169 | 33.0171 | 28.2641 | 27.6245 | 4.753 | 0.2132 | 0.2132 | 0.2132
22.5269 | 32.9845 | 28.2511 | 27.6097 | 4.7334 | 0.21382 | 0.21382 | 0.21382
22.5369 | 32.9806 | 28.2383 | 27.5949 | 4.7423 | 0.21445 | 0.21445 | 0.21445
22.5469 | 32.9585 | 28.2255 | 27.5802 | 4.733 | 0.21509 | 0.21509 | 0.21509
22.5569 | 32.9545 | 28.2128 | 27.5656 | 4.7417 | 0.21574 | 0.21574 | 0.21574
22.5669 | 32.9436 | 28.2002 | 27.551 | 4.7434 | 0.2164 | 0.2164 | 0.2164
22.5769 | 32.9315 | 28.1876 | 27.5364 | 4.7439 | 0.21707 | 0.21707 | 0.21707
22.5869 | 32.9319 | 28.1752 | 27.5219 | 4.7567 | 0.21776 | 0.21776 | 0.21776
22.5969 | 32.9042 | 28.1628 | 27.5074 | 4.7414 | 0.21845 | 0.21845 | 0.21845
22.6069 | 32.8889 | 28.1505 | 27.493 | 4.7384 | 0.21916 | 0.21916 | 0.21916
22.6169 | 32.8801 | 28.1383 | 27.4787 | 4.7418 | 0.21988 | 0.21988 | 0.21988
22.6269 | 32.8679 | 28.1262 | 27.4643 | 4.7417 | 0.22061 | 0.22061 | 0.22061
22.6369 | 32.8509 | 28.1141 | 27.4501 | 4.7368 | 0.22135 | 0.22135 | 0.22135
22.6469 | 32.8045 | 28.1021 | 27.4358 | 4.7024 | 0.2221 | 0.2221 | 0.2221
22.6569 | 32.8198 | 28.0903 | 27.4217 | 4.7295 | 0.22286 | 0.22286 | 0.22286
22.6669 | 32.8117 | 28.0784 | 27.4075 | 4.7333 | 0.22363 | 0.22363 | 0.22363
22.6769 | 32.7976 | 28.0667 | 27.3935 | 4.7309 | 0.22442 | 0.22442 | 0.22442
22.6869 | 32.7821 | 28.0551 | 27.3794 | 4.727 | 0.22521 | 0.22521 | 0.22521
22.6969 | 32.7503 | 28.0435 | 27.3654 | 4.7068 | 0.22602 | 0.22602 | 0.22602
22.7069 | 32.7516 | 28.032 | 27.3515 | 4.7196 | 0.22684 | 0.22684 | 0.22684
22.7169 | 32.7179 | 28.0206 | 27.3376 | 4.6973 | 0.22767 | 0.22767 | 0.22767
22.7269 | 32.7339 | 28.0093 | 27.3238 | 4.7246 | 0.22851 | 0.22851 | 0.22851
22.7369 | 32.7013 | 27.9981 | 27.31 | 4.7032 | 0.22937 | 0.22937 | 0.22937
22.7469 | 32.689 | 27.9869 | 27.2962 | 4.7021 | 0.23023 | 0.23023 | 0.23023
22.7569 | 32.6766 | 27.9759 | 27.2825 | 4.7007 | 0.23111 | 0.23111 | 0.23111
22.7669 | 32.6822 | 27.9649 | 27.2689 | 4.7173 | 0.232 | 0.232 | 0.232
22.7768 | 32.6594 | 27.954 | 27.2553 | 4.7054 | 0.2329 | 0.2329 | 0.2329
22.7869 | 32.6362 | 27.9432 | 27.2417 | 4.693 | 0.23382 | 0.23382 | 0.23382
22.7968 | 32.634 | 27.9324 | 27.2282 | 4.7016 | 0.23474 | 0.23474 | 0.23474
22.8069 | 32.6253 | 27.9218 | 27.2148 | 4.7035 | 0.23568 | 0.23568 | 0.23568
22.8168 | 32.6215 | 27.9112 | 27.2013 | 4.7103 | 0.23663 | 0.23663 | 0.23663
22.8268 | 32.5963 | 27.9008 | 27.188 | 4.6955 | 0.23759 | 0.23759 | 0.23759
22.8368 | 32.5796 | 27.8904 | 27.1747 | 4.6892 | 0.23857 | 0.23857 | 0.23857
22.8468 | 32.5729 | 27.8801 | 27.1614 | 4.6928 | 0.23956 | 0.23956 | 0.23956
22.8568 | 32.5686 | 27.8698 | 27.1482 | 4.6988 | 0.24056 | 0.24056 | 0.24056
22.8668 | 32.5433 | 27.8597 | 27.135 | 4.6836 | 0.24157 | 0.24157 | 0.24157
22.8768 | 32.5466 | 27.8496 | 27.1218 | 4.697 | 0.2426 | 0.2426 | 0.2426
22.8868 | 32.5189 | 27.8397 | 27.1088 | 4.6792 | 0.24364 | 0.24364 | 0.24364
22.8968 | 32.5095 | 27.8298 | 27.0957 | 4.6797 | 0.24469 | 0.24469 | 0.24469
22.9068 | 32.4997 | 27.82 | 27.0827 | 4.6797 | 0.24575 | 0.24575 | 0.24575
22.9168 | 32.4981 | 27.8103 | 27.0698 | 4.6878 | 0.24683 | 0.24683 | 0.24683
22.9268 | 32.4699 | 27.8007 | 27.0569 | 4.6692 | 0.24792 | 0.24792 | 0.24792
22.9368 | 32.4694 | 27.7911 | 27.0441 | 4.6783 | 0.24903 | 0.24903 | 0.24903
22.9468 | 32.4489 | 27.7817 | 27.0313 | 4.6672 | 0.25015 | 0.25015 | 0.25015
22.9568 | 32.4254 | 27.7723 | 27.0185 | 4.6531 | 0.25128 | 0.25128 | 0.25128
22.9668 | 32.4246 | 27.7631 | 27.0058 | 4.6615 | 0.25243 | 0.25243 | 0.25243
22.9768 | 32.4177 | 27.7539 | 26.9931 | 4.6638 | 0.25359 | 0.25359 | 0.25359
22.9868 | 32.3827 | 27.7448 | 26.9805 | 4.6379 | 0.25476 | 0.25476 | 0.25476
22.9968 | 32.3719 | 27.7358 | 26.968 | 4.6361 | 0.25595 | 0.25595 | 0.25595
23.0068 | 32.3694 | 27.7269 | 26.9554 | 4.6425 | 0.25715 | 0.25715 | 0.25715
23.0168 | 32.3749 | 27.7181 | 26.943 | 4.6568 | 0.25837 | 0.25837 | 0.25837
23.0268 | 32.3297 | 27.7093 | 26.9305 | 4.6204 | 0.2596 | 0.2596 | 0.2596
23.0368 | 32.3188 | 27.7007 | 26.9182 | 4.6181 | 0.26085 | 0.26085 | 0.26085
23.0468 | 32.3128 | 27.6922 | 26.9058 | 4.6206 | 0.26211 | 0.26211 | 0.26211
23.0568 | 32.3298 | 27.6837 | 26.8935 | 4.6461 | 0.26339 | 0.26339 | 0.26339
23.0668 | 32.2895 | 27.6753 | 26.8813 | 4.6142 | 0.26468 | 0.26468 | 0.26468
23.0768 | 32.2612 | 27.6671 | 26.8691 | 4.5941 | 0.26599 | 0.26599 | 0.26599
23.0868 | 32.2634 | 27.6589 | 26.857 | 4.6045 | 0.26731 | 0.26731 | 0.26731
23.0968 | 32.2714 | 27.6508 | 26.8449 | 4.6206 | 0.26865 | 0.26865 | 0.26865
23.1068 | 32.2562 | 27.6428 | 26.8328 | 4.6134 | 0.27 | 0.27 | 0.27
23.1168 | 32.2287 | 27.6349 | 26.8208 | 4.5938 | 0.27137 | 0.27137 | 0.27137
23.1268 | 32.211 | 27.6271 | 26.8089 | 4.5839 | 0.27276 | 0.27276 | 0.27276
23.1368 | 32.224 | 27.6194 | 26.797 | 4.6046 | 0.27416 | 0.27416 | 0.27416
23.1468 | 32.1934 | 27.6118 | 26.7851 | 4.5816 | 0.27558 | 0.27558 | 0.27558
23.1568 | 32.1982 | 27.6043 | 26.7733 | 4.5939 | 0.27702 | 0.27702 | 0.27702
23.1668 | 32.181 | 27.5969 | 26.7615 | 4.5841 | 0.27847 | 0.27847 | 0.27847
23.1768 | 32.1651 | 27.5896 | 26.7498 | 4.5755 | 0.27994 | 0.27994 | 0.27994
23.1868 | 32.1609 | 27.5824 | 26.7381 | 4.5785 | 0.28143 | 0.28143 | 0.28143
23.1968 | 32.1444 | 27.5753 | 26.7265 | 4.5691 | 0.28294 | 0.28294 | 0.28294
23.2068 | 32.1373 | 27.5683 | 26.7149 | 4.569 | 0.28446 | 0.28446 | 0.28446
23.2168 | 32.1393 | 27.5614 | 26.7034 | 4.5779 | 0.286 | 0.286 | 0.286
23.2268 | 32.1313 | 27.5545 | 26.6919 | 4.5768 | 0.28756 | 0.28756 | 0.28756
23.2368 | 32.0945 | 27.5478 | 26.6804 | 4.5467 | 0.28914 | 0.28914 | 0.28914
23.2468 | 32.0875 | 27.5412 | 26.669 | 4.5463 | 0.29074 | 0.29074 | 0.29074
23.2568 | 32.094 | 27.5347 | 26.6577 | 4.5593 | 0.29235 | 0.29235 | 0.29235
23.2668 | 32.0942 | 27.5283 | 26.6464 | 4.5659 | 0.29399 | 0.29399 | 0.29399
23.2768 | 32.0509 | 27.522 | 26.6351 | 4.5289 | 0.29564 | 0.29564 | 0.29564
23.2868 | 32.0535 | 27.5158 | 26.6239 | 4.5377 | 0.29732 | 0.29732 | 0.29732
23.2968 | 32.0449 | 27.5097 | 26.6127 | 4.5352 | 0.29901 | 0.29901 | 0.29901
23.3068 | 32.0418 | 27.5038 | 26.6016 | 4.538 | 0.30072 | 0.30072 | 0.30072
23.3167 | 32.04 | 27.4979 | 26.5905 | 4.5421 | 0.30246 | 0.30246 | 0.30246
23.3268 | 31.9971 | 27.4921 | 26.5795 | 4.505 | 0.30421 | 0.30421 | 0.30421
23.3367 | 31.9862 | 27.4865 | 26.5685 | 4.4997 | 0.30599 | 0.30599 | 0.30599
23.3468 | 31.9895 | 27.4809 | 26.5576 | 4.5086 | 0.30778 | 0.30778 | 0.30778
23.3568 | 31.9803 | 27.4755 | 26.5467 | 4.5048 | 0.3096 | 0.3096 | 0.3096
23.3667 | 31.9762 | 27.4702 | 26.5358 | 4.506 | 0.31144 | 0.31144 | 0.31144
23.3767 | 31.9475 | 27.4649 | 26.525 | 4.4826 | 0.3133 | 0.3133 | 0.3133
23.3867 | 31.941 | 27.4598 | 26.5143 | 4.4812 | 0.31519 | 0.31519 | 0.31519
23.3967 | 31.9312 | 27.4549 | 26.5036 | 4.4763 | 0.31709 | 0.31709 | 0.31709
23.4067 | 31.9317 | 27.45 | 26.4929 | 4.4817 | 0.31902 | 0.31902 | 0.31902
23.4167 | 31.9071 | 27.4452 | 26.4823 | 4.4619 | 0.32098 | 0.32098 | 0.32098
23.4267 | 31.8978 | 27.4406 | 26.4717 | 4.4572 | 0.32295 | 0.32295 | 0.32295
23.4367 | 31.8858 | 27.4361 | 26.4612 | 4.4497 | 0.32495 | 0.32495 | 0.32495
23.4467 | 31.882 | 27.4317 | 26.4507 | 4.4503 | 0.32698 | 0.32698 | 0.32698
23.4567 | 31.8532 | 27.4274 | 26.4403 | 4.4258 | 0.32902 | 0.32902 | 0.32902
23.4667 | 31.8678 | 27.4232 | 26.4299 | 4.4446 | 0.3311 | 0.3311 | 0.3311
23.4767 | 31.8451 | 27.4192 | 26.4196 | 4.4259 | 0.33319 | 0.33319 | 0.33319
23.4867 | 31.8393 | 27.4152 | 26.4093 | 4.4241 | 0.33532 | 0.33532 | 0.33532
23.4967 | 31.8273 | 27.4114 | 26.399 | 4.4159 | 0.33747 | 0.33747 | 0.33747
23.5067 | 31.815 | 27.4078 | 26.3888 | 4.4072 | 0.33965 | 0.33965 | 0.33965
23.5167 | 31.8066 | 27.4042 | 26.3787 | 4.4024 | 0.34185 | 0.34185 | 0.34185
23.5267 | 31.7754 | 27.4008 | 26.3685 | 4.3746 | 0.34408 | 0.34408 | 0.34408
23.5367 | 31.796 | 27.3975 | 26.3585 | 4.3985 | 0.34634 | 0.34634 | 0.34634
23.5467 | 31.7812 | 27.3943 | 26.3485 | 4.3869 | 0.34862 | 0.34862 | 0.34862
23.5567 | 31.7801 | 27.3913 | 26.3385 | 4.3888 | 0.35093 | 0.35093 | 0.35093
23.5667 | 31.7659 | 27.3884 | 26.3286 | 4.3775 | 0.35328 | 0.35328 | 0.35328
23.5767 | 31.7475 | 27.3856 | 26.3187 | 4.3619 | 0.35565 | 0.35565 | 0.35565
23.5867 | 31.7432 | 27.383 | 26.3088 | 4.3602 | 0.35805 | 0.35805 | 0.35805
23.5967 | 31.7502 | 27.3805 | 26.299 | 4.3697 | 0.36048 | 0.36048 | 0.36048
23.6067 | 31.724 | 27.3781 | 26.2893 | 4.3459 | 0.36294 | 0.36294 | 0.36294
23.6167 | 31.7171 | 27.3759 | 26.2796 | 4.3412 | 0.36543 | 0.36543 | 0.36543
23.6267 | 31.7095 | 27.3738 | 26.2699 | 4.3357 | 0.36796 | 0.36796 | 0.36796
23.6367 | 31.7127 | 27.3718 | 26.2603 | 4.3409 | 0.37051 | 0.37051 | 0.37051
23.6467 | 31.7015 | 27.37 | 26.2507 | 4.3315 | 0.3731 | 0.3731 | 0.3731
23.6567 | 31.7013 | 27.3684 | 26.2412 | 4.3329 | 0.37572 | 0.37572 | 0.37572
23.6667 | 31.7016 | 27.3668 | 26.2317 | 4.3348 | 0.37837 | 0.37837 | 0.37837
23.6767 | 31.6678 | 27.3655 | 26.2223 | 4.3023 | 0.38106 | 0.38106 | 0.38106
23.6867 | 31.6749 | 27.3642 | 26.2129 | 4.3107 | 0.38378 | 0.38378 | 0.38378
23.6967 | 31.664 | 27.3632 | 26.2036 | 4.3008 | 0.38654 | 0.38654 | 0.38654
23.7067 | 31.6546 | 27.3622 | 26.1943 | 4.2924 | 0.38933 | 0.38933 | 0.38933
23.7167 | 31.6599 | 27.3615 | 26.185 | 4.2984 | 0.39216 | 0.39216 | 0.39216
23.7267 | 31.6541 | 27.3609 | 26.1758 | 4.2932 | 0.39502 | 0.39502 | 0.39502
23.7367 | 31.6193 | 27.3604 | 26.1666 | 4.2589 | 0.39793 | 0.39793 | 0.39793
23.7467 | 31.6395 | 27.3601 | 26.1575 | 4.2794 | 0.40087 | 0.40087 | 0.40087
23.7567 | 31.6145 | 27.3599 | 26.1484 | 4.2546 | 0.40384 | 0.40384 | 0.40384
23.7667 | 31.6169 | 27.36 | 26.1394 | 4.2569 | 0.40686 | 0.40686 | 0.40686
23.7767 | 31.6005 | 27.3601 | 26.1304 | 4.2404 | 0.40992 | 0.40992 | 0.40992
23.7867 | 31.5995 | 27.3605 | 26.1215 | 4.239 | 0.41301 | 0.41301 | 0.41301
23.7967 | 31.5804 | 27.361 | 26.1126 | 4.2194 | 0.41615 | 0.41615 | 0.41615
23.8067 | 31.5598 | 27.3617 | 26.1037 | 4.1981 | 0.41933 | 0.41933 | 0.41933
23.8167 | 31.5674 | 27.3626 | 26.0949 | 4.2048 | 0.42255 | 0.42255 | 0.42255
23.8267 | 31.5615 | 27.3636 | 26.0861 | 4.1979 | 0.42582 | 0.42582 | 0.42582
23.8367 | 31.5336 | 27.3648 | 26.0774 | 4.1688 | 0.42913 | 0.42913 | 0.42913
23.8467 | 31.544 | 27.3662 | 26.0687 | 4.1778 | 0.43248 | 0.43248 | 0.43248
23.8567 | 31.5141 | 27.3677 | 26.0601 | 4.1464 | 0.43588 | 0.43588 | 0.43588
23.8666 | 31.5141 | 27.3695 | 26.0515 | 4.1446 | 0.43932 | 0.43932 | 0.43932
23.8767 | 31.4915 | 27.3714 | 26.043 | 4.1201 | 0.44282 | 0.44282 | 0.44282
23.8866 | 31.4777 | 27.3735 | 26.0345 | 4.1042 | 0.44636 | 0.44636 | 0.44636
23.8967 | 31.4625 | 27.3758 | 26.026 | 4.0867 | 0.44994 | 0.44994 | 0.44994
23.9066 | 31.4626 | 27.3783 | 26.0176 | 4.0843 | 0.45358 | 0.45358 | 0.45358
23.9166 | 31.4568 | 27.381 | 26.0092 | 4.0758 | 0.45727 | 0.45727 | 0.45727
23.9266 | 31.44 | 27.3839 | 26.0009 | 4.0561 | 0.46101 | 0.46101 | 0.46101
23.9366 | 31.4203 | 27.387 | 25.9926 | 4.0333 | 0.4648 | 0.4648 | 0.4648
23.9466 | 31.3932 | 27.3903 | 25.9844 | 4.0029 | 0.46864 | 0.46864 | 0.46864
23.9566 | 31.399 | 27.3938 | 25.9762 | 4.0052 | 0.47254 | 0.47254 | 0.47254
23.9666 | 31.3935 | 27.3975 | 25.968 | 3.996 | 0.47649 | 0.47649 | 0.47649
23.9766 | 31.3795 | 27.4014 | 25.9599 | 3.9781 | 0.4805 | 0.4805 | 0.4805
23.9866 | 31.3625 | 27.4056 | 25.9519 | 3.9569 | 0.48456 | 0.48456 | 0.48456
23.9966 | 31.3599 | 27.4099 | 25.9439 | 3.95 | 0.48869 | 0.48869 | 0.48869
24.0066 | 31.3414 | 27.4145 | 25.9359 | 3.9269 | 0.49287 | 0.49287 | 0.49287
24.0166 | 31.3282 | 27.4193 | 25.9279 | 3.9089 | 0.49711 | 0.49711 | 0.49711
24.0266 | 31.3067 | 27.4243 | 25.9201 | 3.8824 | 0.50141 | 0.50141 | 0.50141
24.0366 | 31.3156 | 27.4295 | 25.9122 | 3.8861 | 0.50577 | 0.50577 | 0.50577
24.0466 | 31.3099 | 27.435 | 25.9044 | 3.8749 | 0.5102 | 0.5102 | 0.5102
24.0566 | 31.2886 | 27.4407 | 25.8967 | 3.8479 | 0.51469 | 0.51469 | 0.51469
24.0666 | 31.2837 | 27.4467 | 25.8889 | 3.837 | 0.51925 | 0.51925 | 0.51925
24.0766 | 31.2532 | 27.4529 | 25.8813 | 3.8003 | 0.52388 | 0.52388 | 0.52388
24.0866 | 31.2422 | 27.4594 | 25.8736 | 3.7828 | 0.52857 | 0.52857 | 0.52857
24.0966 | 31.2528 | 27.4661 | 25.8661 | 3.7867 | 0.53333 | 0.53333 | 0.53333
24.1066 | 31.2366 | 27.473 | 25.8585 | 3.7636 | 0.53817 | 0.53817 | 0.53817
24.1166 | 31.2083 | 27.4802 | 25.851 | 3.7281 | 0.54307 | 0.54307 | 0.54307
24.1266 | 31.2171 | 27.4877 | 25.8436 | 3.7294 | 0.54805 | 0.54805 | 0.54805
24.1366 | 31.2036 | 27.4955 | 25.8362 | 3.7081 | 0.5531 | 0.5531 | 0.5531
24.1466 | 31.2138 | 27.5035 | 25.8288 | 3.7103 | 0.55823 | 0.55823 | 0.55823
24.1566 | 31.1758 | 27.5118 | 25.8215 | 3.664 | 0.56344 | 0.56344 | 0.56344
24.1666 | 31.1644 | 27.5204 | 25.8142 | 3.644 | 0.56873 | 0.56873 | 0.56873
24.1766 | 31.1589 | 27.5292 | 25.8069 | 3.6297 | 0.5741 | 0.5741 | 0.5741
24.1866 | 31.154 | 27.5384 | 25.7997 | 3.6156 | 0.57955 | 0.57955 | 0.57955
24.1966 | 31.1416 | 27.5478 | 25.7926 | 3.5938 | 0.58509 | 0.58509 | 0.58509
24.2066 | 31.1476 | 27.5576 | 25.7855 | 3.59 | 0.59071 | 0.59071 | 0.59071
24.2166 | 31.1193 | 27.5677 | 25.7784 | 3.5516 | 0.59642 | 0.59642 | 0.59642
24.2266 | 31.114 | 27.578 | 25.7714 | 3.536 | 0.60222 | 0.60222 | 0.60222
24.2366 | 31.1121 | 27.5887 | 25.7644 | 3.5234 | 0.60811 | 0.60811 | 0.60811
24.2466 | 31.0853 | 27.5997 | 25.7575 | 3.4856 | 0.61409 | 0.61409 | 0.61409
24.2566 | 31.0921 | 27.6111 | 25.7506 | 3.481 | 0.62017 | 0.62017 | 0.62017
24.2666 | 31.073 | 27.6227 | 25.7437 | 3.4503 | 0.62634 | 0.62634 | 0.62634
24.2766 | 31.0587 | 27.6347 | 25.7369 | 3.424 | 0.63262 | 0.63262 | 0.63262
24.2866 | 31.0605 | 27.6471 | 25.7301 | 3.4134 | 0.639 | 0.639 | 0.639
24.2966 | 31.053 | 27.6598 | 25.7234 | 3.3932 | 0.64548 | 0.64548 | 0.64548
24.3066 | 31.0422 | 27.6729 | 25.7167 | 3.3693 | 0.65206 | 0.65206 | 0.65206
24.3166 | 31.0293 | 27.6863 | 25.7101 | 3.343 | 0.65875 | 0.65875 | 0.65875
24.3266 | 31.0217 | 27.7001 | 25.7034 | 3.3216 | 0.66555 | 0.66555 | 0.66555
24.3366 | 30.9973 | 27.7143 | 25.6969 | 3.283 | 0.67247 | 0.67247 | 0.67247
24.3466 | 30.9948 | 27.7289 | 25.6904 | 3.2659 | 0.67949 | 0.67949 | 0.67949
24.3566 | 30.9856 | 27.7438 | 25.6839 | 3.2418 | 0.68663 | 0.68663 | 0.68663
24.3666 | 30.9744 | 27.7592 | 25.6775 | 3.2152 | 0.6939 | 0.6939 | 0.6939
24.3766 | 30.9841 | 27.7749 | 25.6711 | 3.2092 | 0.70129 | 0.70129 | 0.70129
24.3866 | 30.9616 | 27.7911 | 25.6647 | 3.1705 | 0.7088 | 0.7088 | 0.7088
24.3966 | 30.9482 | 27.8077 | 25.6584 | 3.1405 | 0.71644 | 0.71644 | 0.71644
24.4066 | 30.9312 | 27.8248 | 25.6521 | 3.1064 | 0.72421 | 0.72421 | 0.72421
24.4166 | 30.9363 | 27.8422 | 25.6459 | 3.0941 | 0.73211 | 0.73211 | 0.73211
24.4265 | 30.9322 | 27.8602 | 25.6397 | 3.072 | 0.74015 | 0.74015 | 0.74015
24.4366 | 30.8938 | 27.8786 | 25.6336 | 3.0152 | 0.74833 | 0.74833 | 0.74833
24.4465 | 30.909 | 27.8974 | 25.6275 | 3.0116 | 0.75665 | 0.75665 | 0.75665
24.4566 | 30.8981 | 27.9168 | 25.6214 | 2.9813 | 0.76512 | 0.76512 | 0.76512
24.4665 | 30.8854 | 27.9366 | 25.6154 | 2.9488 | 0.77373 | 0.77373 | 0.77373
24.4765 | 30.8785 | 27.9569 | 25.6094 | 2.9216 | 0.78249 | 0.78249 | 0.78249
24.4865 | 30.8728 | 27.9777 | 25.6035 | 2.8951 | 0.79142 | 0.79142 | 0.79142
24.4965 | 30.8466 | 27.9991 | 25.5976 | 2.8475 | 0.8005 | 0.8005 | 0.8005
24.5065 | 30.8562 | 28.021 | 25.5917 | 2.8352 | 0.80975 | 0.80975 | 0.80975
24.5165 | 30.8336 | 28.0434 | 25.5859 | 2.7902 | 0.81916 | 0.81916 | 0.81916
24.5265 | 30.817 | 28.0664 | 25.5802 | 2.7506 | 0.82873 | 0.82873 | 0.82873
24.5365 | 30.808 | 28.0899 | 25.5744 | 2.7181 | 0.83849 | 0.83849 | 0.83849
24.5465 | 30.8144 | 28.114 | 25.5687 | 2.7004 | 0.84843 | 0.84843 | 0.84843
24.5565 | 30.8018 | 28.1387 | 25.5631 | 2.6631 | 0.85855 | 0.85855 | 0.85855
24.5665 | 30.7875 | 28.1641 | 25.5575 | 2.6234 | 0.86885 | 0.86885 | 0.86885
24.5765 | 30.7512 | 28.19 | 25.5519 | 2.5612 | 0.87934 | 0.87934 | 0.87934
24.5865 | 30.7541 | 28.2165 | 25.5464 | 2.5376 | 0.89003 | 0.89003 | 0.89003
24.5965 | 30.7433 | 28.2437 | 25.5409 | 2.4996 | 0.90093 | 0.90093 | 0.90093
24.6065 | 30.7377 | 28.2716 | 25.5355 | 2.4661 | 0.91203 | 0.91203 | 0.91203
24.6165 | 30.7169 | 28.3001 | 25.5301 | 2.4168 | 0.92334 | 0.92334 | 0.92334
24.6265 | 30.6997 | 28.3293 | 25.5247 | 2.3704 | 0.93486 | 0.93486 | 0.93486
24.6365 | 30.6958 | 28.3592 | 25.5194 | 2.3366 | 0.9466 | 0.9466 | 0.9466
24.6465 | 30.6733 | 28.3898 | 25.5141 | 2.2835 | 0.95857 | 0.95857 | 0.95857
24.6565 | 30.6752 | 28.4212 | 25.5089 | 2.254 | 0.97077 | 0.97077 | 0.97077
24.6665 | 30.6393 | 28.4533 | 25.5037 | 2.186 | 0.98322 | 0.98322 | 0.98322
24.6765 | 30.6427 | 28.4862 | 25.4985 | 2.1565 | 0.9959 | 0.9959 | 0.9959
24.6865 | 30.6084 | 28.5199 | 25.4934 | 2.0885 | 1.0088 | 1.0088 | 1.0088
24.6965 | 30.6113 | 28.5543 | 25.4883 | 2.057 | 1.022 | 1.022 | 1.022
24.7065 | 30.5925 | 28.5896 | 25.4833 | 2.0029 | 1.0355 | 1.0355 | 1.0355
24.7165 | 30.5817 | 28.6258 | 25.4783 | 1.9559 | 1.0492 | 1.0492 | 1.0492
24.7265 | 30.5806 | 28.6628 | 25.4733 | 1.9178 | 1.0632 | 1.0632 | 1.0632
24.7365 | 30.5553 | 28.7007 | 25.4684 | 1.8546 | 1.0774 | 1.0774 | 1.0774
24.7465 | 30.5306 | 28.7395 | 25.4635 | 1.7911 | 1.092 | 1.092 | 1.092
24.7565 | 30.5273 | 28.7792 | 25.4587 | 1.7481 | 1.1068 | 1.1068 | 1.1068
24.7665 | 30.5222 | 28.8199 | 25.4539 | 1.7023 | 1.122 | 1.122 | 1.122
24.7765 | 30.5048 | 28.8615 | 25.4491 | 1.6433 | 1.1375 | 1.1375 | 1.1375
24.7865 | 30.5056 | 28.9042 | 25.4444 | 1.6014 | 1.1533 | 1.1533 | 1.1533
24.7965 | 30.4663 | 28.9478 | 25.4397 | 1.5185 | 1.1694 | 1.1694 | 1.1694
24.8065 | 30.4696 | 28.9925 | 25.4351 | 1.4771 | 1.1858 | 1.1858 | 1.1858
24.8165 | 30.4632 | 29.0383 | 25.4305 | 1.4249 | 1.2026 | 1.2026 | 1.2026
24.8265 | 30.4514 | 29.0851 | 25.4259 | 1.3663 | 1.2197 | 1.2197 | 1.2197
24.8365 | 30.4441 | 29.1331 | 25.4214 | 1.311 | 1.2372 | 1.2372 | 1.2372
24.8465 | 30.4265 | 29.1822 | 25.4169 | 1.2443 | 1.2551 | 1.2551 | 1.2551
24.8565 | 30.4113 | 29.2325 | 25.4125 | 1.1788 | 1.2733 | 1.2733 | 1.2733
24.8665 | 30.4047 | 29.284 | 25.4081 | 1.1207 | 1.292 | 1.292 | 1.292
24.8765 | 30.4084 | 29.3368 | 25.4037 | 1.0716 | 1.311 | 1.311 | 1.311
24.8865 | 30.3784 | 29.3908 | 25.3994 | 0.98761 | 1.3305 | 1.3305 | 1.3305
24.8965 | 30.37 | 29.4461 | 25.3951 | 0.9239 | 1.3503 | 1.3503 | 1.3503
24.9065 | 30.3744 | 29.5027 | 25.3909 | 0.87172 | 1.3706 | 1.3706 | 1.3706
24.9165 | 30.355 | 29.5607 | 25.3867 | 0.79432 | 1.3913 | 1.3913 | 1.3913
24.9265 | 30.3477 | 29.6201 | 25.3825 | 0.72763 | 1.4125 | 1.4125 | 1.4125
24.9365 | 30.326 | 29.6809 | 25.3784 | 0.64511 | 1.4342 | 1.4342 | 1.4342
24.9465 | 30.3173 | 29.7432 | 25.3743 | 0.57413 | 1.4563 | 1.4563 | 1.4563
24.9565 | 30.3258 | 29.8069 | 25.3702 | 0.51892 | 1.4789 | 1.4789 | 1.4789
24.9664 | 30.3089 | 29.8722 | 25.3662 | 0.43671 | 1.502 | 1.502 | 1.502
24.9764 | 30.3032 | 29.9391 | 25.3622 | 0.36412 | 1.5256 | 1.5256 | 1.5256
24.9865 | 30.271 | 30.0076 | 25.3583 | 0.26342 | 1.5498 | 1.5498 | 1.5498
24.9964 | 30.27 | 30.0777 | 25.3544 | 0.19228 | 1.5744 | 1.5744 | 1.5744
25.0065 | 30.2652 | 30.1496 | 25.3505 | 0.11564 | 1.5997 | 1.5997 | 1.5997
25.0164 | 30.262 | 30.2231 | 25.3467 | 0.038942 | 1.6254 | 1.6254 | 1.6254
25.0264 | 30.2392 | 30.2984 | 25.3429 | -0.0592 | 1.6518 | 1.6518 | 1.6518
25.0364 | 30.2279 | 30.3756 | 25.3392 | -0.14766 | 1.6788 | 1.6788 | 1.6788
25.0464 | 30.2328 | 30.4546 | 25.3355 | -0.22178 | 1.7064 | 1.7064 | 1.7064
25.0564 | 30.2059 | 30.5355 | 25.3318 | -0.3296 | 1.7346 | 1.7346 | 1.7346
25.0664 | 30.2192 | 30.6183 | 25.3282 | -0.39908 | 1.7634 | 1.7634 | 1.7634
25.0764 | 30.2095 | 30.7031 | 25.3246 | -0.49365 | 1.7928 | 1.7928 | 1.7928
25.0864 | 30.1833 | 30.7901 | 25.3211 | -0.60676 | 1.823 | 1.823 | 1.823
25.0964 | 30.1639 | 30.8791 | 25.3175 | -0.71516 | 1.8538 | 1.8538 | 1.8538
25.1064 | 30.1734 | 30.9702 | 25.3141 | -0.7968 | 1.8854 | 1.8854 | 1.8854
25.1164 | 30.155 | 31.0635 | 25.3106 | -0.90853 | 1.9176 | 1.9176 | 1.9176
25.1264 | 30.155 | 31.159 | 25.3072 | -1.004 | 1.9506 | 1.9506 | 1.9506
25.1364 | 30.1485 | 31.2569 | 25.3039 | -1.1084 | 1.9843 | 1.9843 | 1.9843
25.1464 | 30.1364 | 31.3571 | 25.3005 | -1.2207 | 2.0188 | 2.0188 | 2.0188
25.1564 | 30.1298 | 31.4597 | 25.2973 | -1.3299 | 2.0541 | 2.0541 | 2.0541
25.1664 | 30.121 | 31.5647 | 25.294 | -1.4437 | 2.0902 | 2.0902 | 2.0902
25.1764 | 30.1083 | 31.6721 | 25.2908 | -1.5638 | 2.1271 | 2.1271 | 2.1271
25.1864 | 30.104 | 31.7822 | 25.2876 | -1.6782 | 2.1649 | 2.1649 | 2.1649
25.1964 | 30.0939 | 31.8949 | 25.2845 | -1.801 | 2.2035 | 2.2035 | 2.2035
25.2064 | 30.0916 | 32.0102 | 25.2814 | -1.9186 | 2.243 | 2.243 | 2.243
25.2164 | 30.0998 | 32.1283 | 25.2783 | -2.0285 | 2.2833 | 2.2833 | 2.2833
25.2264 | 30.0789 | 32.2491 | 25.2753 | -2.1702 | 2.3246 | 2.3246 | 2.3246
25.2364 | 30.0745 | 32.3727 | 25.2723 | -2.2982 | 2.3668 | 2.3668 | 2.3668
25.2464 | 30.0515 | 32.4992 | 25.2694 | -2.4477 | 2.4099 | 2.4099 | 2.4099
25.2564 | 30.0744 | 32.6286 | 25.2664 | -2.5542 | 2.4541 | 2.4541 | 2.4541
25.2664 | 30.0505 | 32.761 | 25.2636 | -2.7105 | 2.4992 | 2.4992 | 2.4992
25.2764 | 30.054 | 32.8965 | 25.2607 | -2.8425 | 2.5453 | 2.5453 | 2.5453
25.2864 | 30.0624 | 33.0349 | 25.2579 | -2.9725 | 2.5923 | 2.5923 | 2.5923
25.2964 | 30.0471 | 33.1765 | 25.2552 | -3.1294 | 2.6404 | 2.6404 | 2.6404
25.3064 | 30.0452 | 33.3213 | 25.2524 | -3.2761 | 2.6896 | 2.6896 | 2.6896
25.3164 | 30.058 | 33.4693 | 25.2497 | -3.4113 | 2.7399 | 2.7399 | 2.7399
25.3264 | 30.0597 | 33.6206 | 25.2471 | -3.5609 | 2.7912 | 2.7912 | 2.7912
25.3364 | 30.048 | 33.7752 | 25.2445 | -3.7272 | 2.8436 | 2.8436 | 2.8436
25.3464 | 30.0751 | 33.933 | 25.2419 | -3.8579 | 2.897 | 2.897 | 2.897
25.3564 | 30.0739 | 34.0943 | 25.2393 | -4.0204 | 2.9516 | 2.9516 | 2.9516
25.3664 | 30.1012 | 34.2589 | 25.2368 | -4.1577 | 3.0074 | 3.0074 | 3.0074
25.3764 | 30.0933 | 34.427 | 25.2344 | -4.3337 | 3.0642 | 3.0642 | 3.0642
25.3864 | 30.1172 | 34.5985 | 25.2319 | -4.4813 | 3.1222 | 3.1222 | 3.1222
25.3964 | 30.1337 | 34.7733 | 25.2295 | -4.6396 | 3.1813 | 3.1813 | 3.1813
25.4064 | 30.1727 | 34.9518 | 25.2272 | -4.7791 | 3.2415 | 3.2415 | 3.2415
25.4164 | 30.1992 | 35.1337 | 25.2248 | -4.9345 | 3.303 | 3.303 | 3.303
25.4264 | 30.2298 | 35.3191 | 25.2225 | -5.0893 | 3.3655 | 3.3655 | 3.3655
25.4364 | 30.2521 | 35.5079 | 25.2203 | -5.2558 | 3.4292 | 3.4292 | 3.4292
25.4464 | 30.2925 | 35.7001 | 25.2181 | -5.4076 | 3.494 | 3.494 | 3.494
25.4564 | 30.3502 | 35.8955 | 25.2159 | -5.5453 | 3.5599 | 3.5599 | 3.5599
25.4664 | 30.404 | 36.0945 | 25.2137 | -5.6905 | 3.6269 | 3.6269 | 3.6269
25.4764 | 30.4637 | 36.2967 | 25.2116 | -5.833 | 3.695 | 3.695 | 3.695
25.4864 | 30.5307 | 36.5022 | 25.2095 | -5.9715 | 3.7642 | 3.7642 | 3.7642
25.4964 | 30.6037 | 36.7108 | 25.2075 | -6.1071 | 3.8344 | 3.8344 | 3.8344
25.5064 | 30.6635 | 36.9222 | 25.2055 | -6.2587 | 3.9056 | 3.9056 | 3.9056
25.5163 | 30.7626 | 37.1369 | 25.2035 | -6.3743 | 3.9778 | 3.9778 | 3.9778
25.5264 | 30.8792 | 37.3543 | 25.2016 | -6.4751 | 4.0509 | 4.0509 | 4.0509
25.5363 | 30.971 | 37.5744 | 25.1997 | -6.6034 | 4.1249 | 4.1249 | 4.1249
25.5464 | 31.0974 | 37.7971 | 25.1978 | -6.6997 | 4.1997 | 4.1997 | 4.1997
25.5563 | 31.2211 | 38.0221 | 25.196 | -6.801 | 4.2754 | 4.2754 | 4.2754
25.5663 | 31.3727 | 38.249 | 25.1942 | -6.8763 | 4.3516 | 4.3516 | 4.3516
25.5763 | 31.5245 | 38.4781 | 25.1924 | -6.9536 | 4.4286 | 4.4286 | 4.4286
25.5863 | 31.6968 | 38.7089 | 25.1907 | -7.0121 | 4.5061 | 4.5061 | 4.5061
25.5963 | 31.8761 | 38.9412 | 25.189 | -7.0651 | 4.584 | 4.584 | 4.584
25.6063 | 32.0731 | 39.1746 | 25.1874 | -7.1015 | 4.6624 | 4.6624 | 4.6624
25.6163 | 32.2774 | 39.4086 | 25.1858 | -7.1312 | 4.7409 | 4.7409 | 4.7409
25.6263 | 32.5163 | 39.6434 | 25.1842 | -7.1271 | 4.8197 | 4.8197 | 4.8197
25.6363 | 32.7624 | 39.8784 | 25.1826 | -7.116 | 4.8986 | 4.8986 | 4.8986
25.6463 | 33.0288 | 40.1132 | 25.1811 | -7.0844 | 4.9774 | 4.9774 | 4.9774
25.6563 | 33.3011 | 40.3474 | 25.1796 | -7.0463 | 5.0559 | 5.0559 | 5.0559
25.6663 | 33.5974 | 40.5805 | 25.1782 | -6.9831 | 5.1341 | 5.1341 | 5.1341
25.6763 | 33.9101 | 40.812 | 25.1768 | -6.9019 | 5.2118 | 5.2118 | 5.2118
25.6863 | 34.2572 | 41.0418 | 25.1754 | -6.7846 | 5.2888 | 5.2888 | 5.2888
25.6963 | 34.5923 | 41.2692 | 25.1741 | -6.6769 | 5.365 | 5.365 | 5.365
25.7063 | 34.9697 | 41.4936 | 25.1728 | -6.5239 | 5.4403 | 5.4403 | 5.4403
25.7163 | 35.3616 | 41.7146 | 25.1715 | -6.353 | 5.5144 | 5.5144 | 5.5144
25.7263 | 35.7756 | 41.9314 | 25.1702 | -6.1558 | 5.587 | 5.587 | 5.587
25.7363 | 36.1921 | 42.1438 | 25.169 | -5.9517 | 5.6583 | 5.6583 | 5.6583
25.7463 | 36.6274 | 42.3511 | 25.1679 | -5.7237 | 5.7277 | 5.7277 | 5.7277
25.7563 | 37.0809 | 42.5527 | 25.1667 | -5.4718 | 5.7953 | 5.7953 | 5.7953
25.7663 | 37.5628 | 42.7479 | 25.1656 | -5.1851 | 5.8608 | 5.8608 | 5.8608
25.7763 | 38.0352 | 42.9363 | 25.1646 | -4.9011 | 5.9239 | 5.9239 | 5.9239
25.7863 | 38.5281 | 43.117 | 25.1635 | -4.5889 | 5.9845 | 5.9845 | 5.9845
25.7963 | 39.0427 | 43.2898 | 25.1625 | -4.2471 | 6.0424 | 6.0424 | 6.0424
25.8063 | 39.565 | 43.454 | 25.1616 | -3.889 | 6.0975 | 6.0975 | 6.0975
25.8163 | 40.0553 | 43.609 | 25.1606 | -3.5537 | 6.1495 | 6.1495 | 6.1495
25.8263 | 40.6135 | 43.7542 | 25.1597 | -3.1407 | 6.1982 | 6.1982 | 6.1982
25.8363 | 41.1307 | 43.889 | 25.1589 | -2.7583 | 6.2434 | 6.2434 | 6.2434
25.8463 | 41.6746 | 44.0132 | 25.158 | -2.3386 | 6.2851 | 6.2851 | 6.2851
25.8563 | 42.1997 | 44.1261 | 25.1572 | -1.9264 | 6.323 | 6.323 | 6.323
25.8663 | 42.7183 | 44.2274 | 25.1565 | -1.5091 | 6.357 | 6.357 | 6.357
25.8763 | 43.2801 | 44.3166 | 25.1557 | -1.0365 | 6.3869 | 6.3869 | 6.3869
25.8863 | 43.7829 | 44.3933 | 25.155 | -0.61042 | 6.4128 | 6.4128 | 6.4128
25.8963 | 44.2781 | 44.4573 | 25.1544 | -0.17918 | 6.4343 | 6.4343 | 6.4343
25.9063 | 44.7934 | 44.5083 | 25.1537 | 0.28509 | 6.4515 | 6.4515 | 6.4515
25.9163 | 45.2687 | 44.5461 | 25.1531 | 0.72257 | 6.4643 | 6.4643 | 6.4643
25.9263 | 45.7214 | 44.5706 | 25.1526 | 1.1508 | 6.4727 | 6.4727 | 6.4727
25.9363 | 46.1822 | 44.5816 | 25.152 | 1.6006 | 6.4765 | 6.4765 | 6.4765
25.9463 | 46.6164 | 44.5791 | 25.1515 | 2.0373 | 6.4759 | 6.4759 | 6.4759
25.9563 | 46.9974 | 44.5631 | 25.151 | 2.4343 | 6.4707 | 6.4707 | 6.4707
25.9663 | 47.3535 | 44.5336 | 25.1506 | 2.8199 | 6.461 | 6.461 | 6.461
25.9763 | 47.721 | 44.4909 | 25.1502 | 3.2301 | 6.4469 | 6.4469 | 6.4469
25.9863 | 48.0097 | 44.435 | 25.1498 | 3.5747 | 6.4284 | 6.4284 | 6.4284
25.9963 | 48.2946 | 44.3662 | 25.1495 | 3.9284 | 6.4056 | 6.4056 | 6.4056
26.0063 | 48.5469 | 44.2848 | 25.1492 | 4.2621 | 6.3785 | 6.3785 | 6.3785
26.0163 | 48.7678 | 44.1911 | 25.1489 | 4.5767 | 6.3474 | 6.3474 | 6.3474
26.0263 | 48.9072 | 44.0854 | 25.1487 | 4.8218 | 6.3122 | 6.3122 | 6.3122
26.0363 | 49.0348 | 43.9682 | 25.1485 | 5.0666 | 6.2732 | 6.2732 | 6.2732
26.0463 | 49.1284 | 43.8399 | 25.1483 | 5.2885 | 6.2305 | 6.2305 | 6.2305
26.0562 | 49.172 | 43.7011 | 25.1481 | 5.4709 | 6.1843 | 6.1843 | 6.1843
26.0663 | 49.2222 | 43.5521 | 25.148 | 5.6701 | 6.1347 | 6.1347 | 6.1347
26.0763 | 49.1348 | 43.3936 | 25.1479 | 5.7412 | 6.0819 | 6.0819 | 6.0819
26.0862 | 49.0939 | 43.226 | 25.1479 | 5.8679 | 6.026 | 6.026 | 6.026
26.0963 | 48.9937 | 43.0499 | 25.1479 | 5.9438 | 5.9674 | 5.9674 | 5.9674
26.1062 | 48.8413 | 42.866 | 25.1479 | 5.9753 | 5.9061 | 5.9061 | 5.9061
26.1162 | 48.5886 | 42.675 | 25.1479 | 5.9136 | 5.8424 | 5.8424 | 5.8424
26.1262 | 48.4643 | 42.4772 | 25.148 | 5.9871 | 5.7764 | 5.7764 | 5.7764
26.1362 | 48.1413 | 42.2732 | 25.1481 | 5.8681 | 5.7084 | 5.7084 | 5.7084
26.1462 | 47.8686 | 42.0637 | 25.1482 | 5.8049 | 5.6385 | 5.6385 | 5.6385
26.1562 | 47.4823 | 41.8492 | 25.1484 | 5.6331 | 5.5669 | 5.5669 | 5.5669
26.1662 | 47.1491 | 41.6306 | 25.1486 | 5.5185 | 5.494 | 5.494 | 5.494
26.1762 | 46.719 | 41.4079 | 25.1489 | 5.3111 | 5.4197 | 5.4197 | 5.4197
26.1862 | 46.2834 | 41.182 | 25.1491 | 5.1014 | 5.3443 | 5.3443 | 5.3443
26.1962 | 45.872 | 40.9533 | 25.1494 | 4.9187 | 5.268 | 5.268 | 5.268
26.2062 | 45.3922 | 40.7224 | 25.1497 | 4.6698 | 5.1909 | 5.1909 | 5.1909
26.2162 | 44.8935 | 40.4896 | 25.1501 | 4.4039 | 5.1132 | 5.1132 | 5.1132
26.2262 | 44.3449 | 40.2558 | 25.1505 | 4.0891 | 5.0351 | 5.0351 | 5.0351
26.2362 | 43.8231 | 40.0209 | 25.1509 | 3.8022 | 4.9567 | 4.9567 | 4.9567
26.2462 | 43.2619 | 39.7855 | 25.1514 | 3.4764 | 4.878 | 4.878 | 4.878
26.2562 | 42.751 | 39.55 | 25.1518 | 3.201 | 4.7994 | 4.7994 | 4.7994
26.2662 | 42.1615 | 39.3149 | 25.1524 | 2.8466 | 4.7208 | 4.7208 | 4.7208
26.2762 | 41.6369 | 39.0806 | 25.1529 | 2.5563 | 4.6426 | 4.6426 | 4.6426
26.2862 | 41.0483 | 38.847 | 25.1535 | 2.2013 | 4.5645 | 4.5645 | 4.5645
26.2962 | 40.4613 | 38.6146 | 25.1541 | 1.8467 | 4.4869 | 4.4869 | 4.4869
26.3062 | 39.8937 | 38.3838 | 25.1547 | 1.5099 | 4.4097 | 4.4097 | 4.4097
26.3162 | 39.3448 | 38.1548 | 25.1554 | 1.19 | 4.3331 | 4.3331 | 4.3331
26.3262 | 38.7826 | 37.9278 | 25.1561 | 0.85481 | 4.2572 | 4.2572 | 4.2572
26.3362 | 38.2374 | 37.7032 | 25.1568 | 0.5342 | 4.1821 | 4.1821 | 4.1821
26.3462 | 37.6773 | 37.4808 | 25.1575 | 0.1965 | 4.1078 | 4.1078 | 4.1078
26.3562 | 37.1521 | 37.261 | 25.1583 | -0.10886 | 4.0342 | 4.0342 | 4.0342
26.3662 | 36.6565 | 37.0439 | 25.1591 | -0.38735 | 3.9616 | 3.9616 | 3.9616
26.3762 | 36.1429 | 36.8296 | 25.16 | -0.6867 | 3.8899 | 3.8899 | 3.8899
26.3862 | 35.6739 | 36.6185 | 25.1609 | -0.94463 | 3.8192 | 3.8192 | 3.8192
26.3962 | 35.2251 | 36.4103 | 25.1618 | -1.1852 | 3.7495 | 3.7495 | 3.7495
26.4062 | 34.7496 | 36.2053 | 25.1627 | -1.4557 | 3.6809 | 3.6809 | 3.6809
26.4162 | 34.3291 | 36.0035 | 25.1637 | -1.6744 | 3.6133 | 3.6133 | 3.6133
26.4262 | 33.9285 | 35.805 | 25.1647 | -1.8765 | 3.5468 | 3.5468 | 3.5468
26.4362 | 33.5113 | 35.6098 | 25.1657 | -2.0985 | 3.4814 | 3.4814 | 3.4814
26.4462 | 33.1429 | 35.4183 | 25.1667 | -2.2754 | 3.4172 | 3.4172 | 3.4172
26.4562 | 32.8013 | 35.2299 | 25.1678 | -2.4286 | 3.354 | 3.354 | 3.354
26.4662 | 32.4734 | 35.045 | 25.1689 | -2.5716 | 3.292 | 3.292 | 3.292
26.4762 | 32.1542 | 34.8636 | 25.1701 | -2.7094 | 3.2312 | 3.2312 | 3.2312
26.4862 | 31.8696 | 34.6856 | 25.1712 | -2.816 | 3.1715 | 3.1715 | 3.1715
26.4962 | 31.5901 | 34.5112 | 25.1724 | -2.9211 | 3.1129 | 3.1129 | 3.1129
26.5062 | 31.3221 | 34.3401 | 25.1737 | -3.018 | 3.0555 | 3.0555 | 3.0555
26.5162 | 31.0919 | 34.1725 | 25.1749 | -3.0806 | 2.9992 | 2.9992 | 2.9992
26.5262 | 30.8593 | 34.0082 | 25.1762 | -3.1489 | 2.944 | 2.944 | 2.944
26.5362 | 30.6399 | 33.8473 | 25.1775 | -3.2074 | 2.8899 | 2.8899 | 2.8899
26.5462 | 30.4522 | 33.6897 | 25.1789 | -3.2375 | 2.8369 | 2.8369 | 2.8369
26.5562 | 30.2865 | 33.5356 | 25.1802 | -3.2491 | 2.7851 | 2.7851 | 2.7851
26.5662 | 30.1001 | 33.3846 | 25.1816 | -3.2845 | 2.7343 | 2.7343 | 2.7343
26.5762 | 29.975 | 33.2369 | 25.1831 | -3.2619 | 2.6846 | 2.6846 | 2.6846
26.5862 | 29.7977 | 33.0924 | 25.1845 | -3.2947 | 2.6359 | 2.6359 | 2.6359
26.5962 | 29.6766 | 32.951 | 25.186 | -3.2744 | 2.5883 | 2.5883 | 2.5883
26.6061 | 29.5499 | 32.8128 | 25.1875 | -3.2629 | 2.5418 | 2.5418 | 2.5418
26.6162 | 29.4431 | 32.6775 | 25.1891 | -3.2344 | 2.4962 | 2.4962 | 2.4962
26.6261 | 29.3372 | 32.5453 | 25.1906 | -3.2081 | 2.4516 | 2.4516 | 2.4516
26.6362 | 29.2391 | 32.416 | 25.1922 | -3.1769 | 2.4079 | 2.4079 | 2.4079
26.6461 | 29.1587 | 32.2896 | 25.1939 | -3.1309 | 2.3652 | 2.3652 | 2.3652
26.6562 | 29.0679 | 32.166 | 25.1955 | -3.0981 | 2.3235 | 2.3235 | 2.3235
26.6661 | 29.0095 | 32.0454 | 25.1972 | -3.0359 | 2.2827 | 2.2827 | 2.2827
26.6761 | 28.9247 | 31.9274 | 25.1989 | -3.0027 | 2.2428 | 2.2428 | 2.2428
26.6861 | 28.8672 | 31.812 | 25.2006 | -2.9448 | 2.2038 | 2.2038 | 2.2038
26.6961 | 28.8035 | 31.6993 | 25.2024 | -2.8958 | 2.1656 | 2.1656 | 2.1656
26.7061 | 28.7529 | 31.5892 | 25.2042 | -2.8363 | 2.1283 | 2.1283 | 2.1283
26.7161 | 28.681 | 31.4817 | 25.206 | -2.8007 | 2.0919 | 2.0919 | 2.0919
26.7261 | 28.637 | 31.3766 | 25.2079 | -2.7396 | 2.0562 | 2.0562 | 2.0562
26.7361 | 28.5954 | 31.2738 | 25.2098 | -2.6784 | 2.0214 | 2.0214 | 2.0214
26.7461 | 28.561 | 31.1735 | 25.2117 | -2.6125 | 1.9873 | 1.9873 | 1.9873
26.7561 | 28.5328 | 31.0755 | 25.2136 | -2.5427 | 1.954 | 1.954 | 1.954
26.7661 | 28.4729 | 30.9797 | 25.2156 | -2.5068 | 1.9214 | 1.9214 | 1.9214
26.7761 | 28.4443 | 30.8862 | 25.2175 | -2.4419 | 1.8896 | 1.8896 | 1.8896
26.7861 | 28.3932 | 30.7948 | 25.2196 | -2.4016 | 1.8584 | 1.8584 | 1.8584
26.7961 | 28.3702 | 30.7055 | 25.2216 | -2.3353 | 1.828 | 1.828 | 1.828
26.8061 | 28.3358 | 30.6183 | 25.2237 | -2.2825 | 1.7982 | 1.7982 | 1.7982
26.8161 | 28.3072 | 30.5331 | 25.2258 | -2.2259 | 1.7691 | 1.7691 | 1.7691
26.8261 | 28.2882 | 30.4499 | 25.2279 | -2.1617 | 1.7407 | 1.7407 | 1.7407
26.8361 | 28.2462 | 30.3686 | 25.23 | -2.1224 | 1.7129 | 1.7129 | 1.7129
26.8461 | 28.2157 | 30.2892 | 25.2322 | -2.0735 | 1.6857 | 1.6857 | 1.6857
26.8561 | 28.1971 | 30.2116 | 25.2344 | -2.0145 | 1.6591 | 1.6591 | 1.6591
26.8661 | 28.1757 | 30.1358 | 25.2366 | -1.9601 | 1.633 | 1.633 | 1.633
26.8761 | 28.1312 | 30.0617 | 25.2389 | -1.9305 | 1.6076 | 1.6076 | 1.6076
26.8861 | 28.124 | 29.9894 | 25.2412 | -1.8654 | 1.5828 | 1.5828 | 1.5828
26.8961 | 28.0931 | 29.9187 | 25.2435 | -1.8256 | 1.5584 | 1.5584 | 1.5584
26.9061 | 28.0782 | 29.8497 | 25.2458 | -1.7715 | 1.5346 | 1.5346 | 1.5346
26.9161 | 28.0538 | 29.7822 | 25.2482 | -1.7284 | 1.5113 | 1.5113 | 1.5113
26.9261 | 28.0121 | 29.7163 | 25.2506 | -1.7042 | 1.4886 | 1.4886 | 1.4886
26.9361 | 28.0137 | 29.6519 | 25.253 | -1.6382 | 1.4663 | 1.4663 | 1.4663
26.9461 | 27.9841 | 29.589 | 25.2554 | -1.6049 | 1.4445 | 1.4445 | 1.4445
26.9561 | 27.958 | 29.5275 | 25.2579 | -1.5695 | 1.4232 | 1.4232 | 1.4232
26.9661 | 27.9527 | 29.4674 | 25.2604 | -1.5147 | 1.4023 | 1.4023 | 1.4023
26.9761 | 27.9104 | 29.4086 | 25.2629 | -1.4982 | 1.3819 | 1.3819 | 1.3819
26.9861 | 27.8932 | 29.3512 | 25.2654 | -1.458 | 1.3619 | 1.3619 | 1.3619
26.9961 | 27.8804 | 29.2952 | 25.268 | -1.4148 | 1.3424 | 1.3424 | 1.3424
27.0061 | 27.8506 | 29.2404 | 25.2706 | -1.3898 | 1.3233 | 1.3233 | 1.3233
27.0161 | 27.841 | 29.1868 | 25.2732 | -1.3458 | 1.3045 | 1.3045 | 1.3045
27.0261 | 27.8145 | 29.1344 | 25.2758 | -1.3199 | 1.2862 | 1.2862 | 1.2862
27.0361 | 27.7904 | 29.0832 | 25.2785 | -1.2928 | 1.2682 | 1.2682 | 1.2682
27.0461 | 27.7802 | 29.0332 | 25.2812 | -1.253 | 1.2507 | 1.2507 | 1.2507
27.0561 | 27.7567 | 28.9843 | 25.2839 | -1.2276 | 1.2335 | 1.2335 | 1.2335
27.0661 | 27.7471 | 28.9365 | 25.2867 | -1.1894 | 1.2166 | 1.2166 | 1.2166
27.0761 | 27.7236 | 28.8898 | 25.2894 | -1.1662 | 1.2001 | 1.2001 | 1.2001
27.0861 | 27.6962 | 28.8441 | 25.2922 | -1.1479 | 1.1839 | 1.1839 | 1.1839
27.0961 | 27.6844 | 28.7994 | 25.2951 | -1.115 | 1.1681 | 1.1681 | 1.1681
27.1061 | 27.6582 | 28.7558 | 25.2979 | -1.0976 | 1.1526 | 1.1526 | 1.1526
27.1161 | 27.6538 | 28.7131 | 25.3008 | -1.0593 | 1.1374 | 1.1374 | 1.1374
27.1261 | 27.6362 | 28.6713 | 25.3037 | -1.0351 | 1.1226 | 1.1226 | 1.1226
27.1361 | 27.6142 | 28.6305 | 25.3066 | -1.0163 | 1.108 | 1.108 | 1.108
27.1461 | 27.597 | 28.5906 | 25.3095 | -0.99357 | 1.0937 | 1.0937 | 1.0937
27.1561 | 27.5845 | 28.5516 | 25.3125 | -0.96707 | 1.0797 | 1.0797 | 1.0797
27.166 | 27.5626 | 28.5134 | 25.3155 | -0.95079 | 1.066 | 1.066 | 1.066
27.1761 | 27.555 | 28.4761 | 25.3185 | -0.92105 | 1.0525 | 1.0525 | 1.0525
27.1861 | 27.5373 | 28.4395 | 25.3215 | -0.90224 | 1.0393 | 1.0393 | 1.0393
27.196 | 27.5198 | 28.4038 | 25.3246 | -0.88402 | 1.0264 | 1.0264 | 1.0264
27.2061 | 27.5187 | 28.3689 | 25.3277 | -0.85019 | 1.0137 | 1.0137 | 1.0137
27.216 | 27.5051 | 28.3348 | 25.3308 | -0.82966 | 1.0013 | 1.0013 | 1.0013
27.226 | 27.4993 | 28.3013 | 25.334 | -0.80205 | 0.98913 | 0.98913 | 0.98913
27.236 | 27.4668 | 28.2687 | 25.3371 | -0.80186 | 0.97718 | 0.97718 | 0.97718
27.246 | 27.4682 | 28.2367 | 25.3403 | -0.76849 | 0.96546 | 0.96546 | 0.96546
27.256 | 27.4578 | 28.2054 | 25.3435 | -0.74762 | 0.95397 | 0.95397 | 0.95397
27.266 | 27.4456 | 28.1749 | 25.3468 | -0.72926 | 0.9427 | 0.9427 | 0.9427
27.276 | 27.4315 | 28.1449 | 25.35 | -0.71343 | 0.93164 | 0.93164 | 0.93164
27.286 | 27.428 | 28.1157 | 25.3533 | -0.68765 | 0.92079 | 0.92079 | 0.92079
27.296 | 27.424 | 28.087 | 25.3566 | -0.66301 | 0.91014 | 0.91014 | 0.91014
27.306 | 27.397 | 28.059 | 25.3599 | -0.66199 | 0.89969 | 0.89969 | 0.89969
27.316 | 27.4025 | 28.0316 | 25.3633 | -0.62908 | 0.88943 | 0.88943 | 0.88943
27.326 | 27.3761 | 28.0048 | 25.3667 | -0.62869 | 0.87938 | 0.87938 | 0.87938
27.336 | 27.3717 | 27.9786 | 25.3701 | -0.60685 | 0.8695 | 0.8695 | 0.8695
27.346 | 27.3644 | 27.9529 | 25.3735 | -0.58848 | 0.8598 | 0.8598 | 0.8598
27.356 | 27.3498 | 27.9278 | 25.3769 | -0.57797 | 0.85028 | 0.85028 | 0.85028
27.366 | 27.3563 | 27.9032 | 25.3804 | -0.5469 | 0.84093 | 0.84093 | 0.84093
27.376 | 27.3242 | 27.8792 | 25.3839 | -0.55499 | 0.83177 | 0.83177 | 0.83177
27.386 | 27.321 | 27.8557 | 25.3874 | -0.53467 | 0.82276 | 0.82276 | 0.82276
27.396 | 27.3218 | 27.8327 | 25.3909 | -0.51086 | 0.81391 | 0.81391 | 0.81391
27.406 | 27.3013 | 27.8101 | 25.3945 | -0.50884 | 0.80521 | 0.80521 | 0.80521
27.416 | 27.2982 | 27.7881 | 25.3981 | -0.48992 | 0.79668 | 0.79668 | 0.79668
27.426 | 27.2865 | 27.7666 | 25.4017 | -0.48007 | 0.78829 | 0.78829 | 0.78829
27.436 | 27.2679 | 27.7455 | 25.4053 | -0.47761 | 0.78006 | 0.78006 | 0.78006
27.446 | 27.2531 | 27.7249 | 25.409 | -0.47178 | 0.77197 | 0.77197 | 0.77197
27.456 | 27.2525 | 27.7047 | 25.4126 | -0.4522 | 0.76402 | 0.76402 | 0.76402
27.466 | 27.2249 | 27.685 | 25.4163 | -0.46006 | 0.75621 | 0.75621 | 0.75621
27.476 | 27.231 | 27.6656 | 25.4201 | -0.43465 | 0.74853 | 0.74853 | 0.74853
27.486 | 27.2167 | 27.6468 | 25.4238 | -0.43008 | 0.74099 | 0.74099 | 0.74099
27.496 | 27.2276 | 27.6283 | 25.4276 | -0.40069 | 0.73358 | 0.73358 | 0.73358
27.506 | 27.1929 | 27.6102 | 25.4313 | -0.41731 | 0.72629 | 0.72629 | 0.72629
27.516 | 27.1799 | 27.5925 | 25.4352 | -0.41263 | 0.71913 | 0.71913 | 0.71913
27.526 | 27.1943 | 27.5752 | 25.439 | -0.38093 | 0.71208 | 0.71208 | 0.71208
27.536 | 27.1663 | 27.5583 | 25.4428 | -0.39201 | 0.70516 | 0.70516 | 0.70516
27.546 | 27.1587 | 27.5418 | 25.4467 | -0.38308 | 0.69836 | 0.69836 | 0.69836
27.556 | 27.1414 | 27.5256 | 25.4506 | -0.3842 | 0.69167 | 0.69167 | 0.69167
27.566 | 27.1506 | 27.5098 | 25.4545 | -0.35917 | 0.68508 | 0.68508 | 0.68508
27.576 | 27.1305 | 27.4943 | 25.4585 | -0.36379 | 0.67861 | 0.67861 | 0.67861
27.586 | 27.1104 | 27.4792 | 25.4624 | -0.36876 | 0.67225 | 0.67225 | 0.67225
27.596 | 27.1181 | 27.4644 | 25.4664 | -0.34627 | 0.66599 | 0.66599 | 0.66599
27.606 | 27.085 | 27.4499 | 25.4704 | -0.3649 | 0.65984 | 0.65984 | 0.65984
27.616 | 27.0923 | 27.4358 | 25.4744 | -0.34346 | 0.65378 | 0.65378 | 0.65378
27.626 | 27.0674 | 27.4219 | 25.4785 | -0.35453 | 0.64782 | 0.64782 | 0.64782
27.636 | 27.0648 | 27.4084 | 25.4825 | -0.34361 | 0.64196 | 0.64196 | 0.64196
27.646 | 27.0541 | 27.3952 | 25.4866 | -0.3411 | 0.63619 | 0.63619 | 0.63619
27.656 | 27.0496 | 27.3823 | 25.4907 | -0.3327 | 0.63052 | 0.63052 | 0.63052
27.666 | 27.0417 | 27.3697 | 25.4949 | -0.32798 | 0.62494 | 0.62494 | 0.62494
27.676 | 27.0144 | 27.3573 | 25.499 | -0.34295 | 0.61945 | 0.61945 | 0.61945
27.686 | 27 | 27.3453 | 25.5032 | -0.3453 | 0.61404 | 0.61404 | 0.61404
27.696 | 26.9918 | 27.3335 | 25.5074 | -0.34173 | 0.60872 | 0.60872 | 0.60872
27.706 | 27.0031 | 27.322 | 25.5116 | -0.31894 | 0.60349 | 0.60349 | 0.60349
27.7159 | 26.9754 | 27.3108 | 25.5158 | -0.33541 | 0.59833 | 0.59833 | 0.59833
27.726 | 26.9592 | 27.2998 | 25.5201 | -0.34065 | 0.59326 | 0.59326 | 0.59326
27.7359 | 26.9665 | 27.2891 | 25.5243 | -0.32264 | 0.58826 | 0.58826 | 0.58826
27.746 | 26.9407 | 27.2787 | 25.5286 | -0.33798 | 0.58335 | 0.58335 | 0.58335
27.7559 | 26.9372 | 27.2685 | 25.533 | -0.33128 | 0.57851 | 0.57851 | 0.57851
27.7659 | 26.9334 | 27.2585 | 25.5373 | -0.32512 | 0.57374 | 0.57374 | 0.57374
27.7759 | 26.9089 | 27.2488 | 25.5416 | -0.3399 | 0.56905 | 0.56905 | 0.56905
27.7859 | 26.8923 | 27.2393 | 25.546 | -0.34702 | 0.56443 | 0.56443 | 0.56443
27.7959 | 26.8924 | 27.2301 | 25.5504 | -0.33766 | 0.55988 | 0.55988 | 0.55988
27.8059 | 26.8828 | 27.221 | 25.5548 | -0.33824 | 0.5554 | 0.5554 | 0.5554
27.8159 | 26.8674 | 27.2122 | 25.5593 | -0.34485 | 0.55099 | 0.55099 | 0.55099
27.8259 | 26.859 | 27.2037 | 25.5637 | -0.34467 | 0.54665 | 0.54665 | 0.54665
27.8359 | 26.8412 | 27.1953 | 25.5682 | -0.3541 | 0.54237 | 0.54237 | 0.54237
27.8459 | 26.8264 | 27.1871 | 25.5727 | -0.36075 | 0.53815 | 0.53815 | 0.53815
27.8559 | 26.8305 | 27.1792 | 25.5772 | -0.34871 | 0.534 | 0.534 | 0.534
27.8659 | 26.7993 | 27.1715 | 25.5818 | -0.37217 | 0.52991 | 0.52991 | 0.52991
27.8759 | 26.8123 | 27.1639 | 25.5863 | -0.35164 | 0.52588 | 0.52588 | 0.52588
27.8859 | 26.7915 | 27.1566 | 25.5909 | -0.36511 | 0.52191 | 0.52191 | 0.52191
27.8959 | 26.7665 | 27.1495 | 25.5955 | -0.38297 | 0.518 | 0.518 | 0.518
27.9059 | 26.7675 | 27.1425 | 25.6001 | -0.37502 | 0.51415 | 0.51415 | 0.51415
27.9159 | 26.7371 | 27.1358 | 25.6047 | -0.39866 | 0.51035 | 0.51035 | 0.51035
27.9259 | 26.7425 | 27.1292 | 25.6094 | -0.3867 | 0.50661 | 0.50661 | 0.50661
27.9359 | 26.732 | 27.1228 | 25.614 | -0.39081 | 0.50292 | 0.50292 | 0.50292
27.9459 | 26.7259 | 27.1166 | 25.6187 | -0.3907 | 0.49929 | 0.49929 | 0.49929
27.9559 | 26.7147 | 27.1106 | 25.6234 | -0.39587 | 0.49571 | 0.49571 | 0.49571
27.9659 | 26.7094 | 27.1047 | 25.6282 | -0.39532 | 0.49218 | 0.49218 | 0.49218
27.9759 | 26.6972 | 27.099 | 25.6329 | -0.40183 | 0.48871 | 0.48871 | 0.48871
27.9859 | 26.6781 | 27.0935 | 25.6377 | -0.41543 | 0.48528 | 0.48528 | 0.48528
27.9959 | 26.6741 | 27.0882 | 25.6425 | -0.41408 | 0.48191 | 0.48191 | 0.48191
28.0059 | 26.6724 | 27.083 | 25.6473 | -0.41059 | 0.47858 | 0.47858 | 0.47858
28.0159 | 26.641 | 27.078 | 25.6521 | -0.43697 | 0.4753 | 0.4753 | 0.4753
28.0259 | 26.648 | 27.0731 | 25.6569 | -0.42511 | 0.47206 | 0.47206 | 0.47206
28.0359 | 26.6326 | 27.0684 | 25.6618 | -0.43581 | 0.46888 | 0.46888 | 0.46888
28.0459 | 26.6236 | 27.0639 | 25.6667 | -0.44026 | 0.46574 | 0.46574 | 0.46574
28.0559 | 26.621 | 27.0595 | 25.6715 | -0.43846 | 0.46264 | 0.46264 | 0.46264
28.0659 | 26.6018 | 27.0552 | 25.6765 | -0.45341 | 0.45958 | 0.45958 | 0.45958
28.0759 | 26.6068 | 27.0511 | 25.6814 | -0.4443 | 0.45657 | 0.45657 | 0.45657
28.0859 | 26.5772 | 27.0471 | 25.6863 | -0.46995 | 0.4536 | 0.4536 | 0.4536
28.0959 | 26.584 | 27.0433 | 25.6913 | -0.45933 | 0.45068 | 0.45068 | 0.45068
28.1059 | 26.5583 | 27.0397 | 25.6963 | -0.48136 | 0.44779 | 0.44779 | 0.44779
28.1159 | 26.549 | 27.0361 | 25.7013 | -0.48713 | 0.44494 | 0.44494 | 0.44494
28.1259 | 26.543 | 27.0327 | 25.7063 | -0.48973 | 0.44214 | 0.44214 | 0.44214
28.1359 | 26.5392 | 27.0295 | 25.7114 | -0.49027 | 0.43937 | 0.43937 | 0.43937
28.1459 | 26.5195 | 27.0263 | 25.7164 | -0.50684 | 0.43665 | 0.43665 | 0.43665
28.1559 | 26.5187 | 27.0233 | 25.7215 | -0.50464 | 0.43395 | 0.43395 | 0.43395
28.1659 | 26.4968 | 27.0205 | 25.7266 | -0.52367 | 0.4313 | 0.4313 | 0.4313
28.1759 | 26.4948 | 27.0177 | 25.7317 | -0.52293 | 0.42868 | 0.42868 | 0.42868
28.1859 | 26.4921 | 27.0151 | 25.7368 | -0.52302 | 0.4261 | 0.4261 | 0.4261
28.1959 | 26.4678 | 27.0126 | 25.7419 | -0.54483 | 0.42356 | 0.42356 | 0.42356
28.2059 | 26.4567 | 27.0103 | 25.7471 | -0.55356 | 0.42105 | 0.42105 | 0.42105
28.2159 | 26.4525 | 27.008 | 25.7523 | -0.55551 | 0.41858 | 0.41858 | 0.41858
28.2259 | 26.4388 | 27.0059 | 25.7575 | -0.56708 | 0.41613 | 0.41613 | 0.41613
28.2359 | 26.435 | 27.0039 | 25.7627 | -0.56887 | 0.41373 | 0.41373 | 0.41373
28.2459 | 26.4093 | 27.002 | 25.7679 | -0.59267 | 0.41135 | 0.41135 | 0.41135
28.2558 | 26.4106 | 27.0002 | 25.7732 | -0.58959 | 0.40901 | 0.40901 | 0.40901
28.2659 | 26.3928 | 26.9985 | 25.7784 | -0.60572 | 0.4067 | 0.4067 | 0.4067
28.2758 | 26.384 | 26.997 | 25.7837 | -0.61296 | 0.40442 | 0.40442 | 0.40442
28.2858 | 26.3681 | 26.9955 | 25.789 | -0.62741 | 0.40217 | 0.40217 | 0.40217
28.2959 | 26.3533 | 26.9942 | 25.7943 | -0.64087 | 0.39995 | 0.39995 | 0.39995
28.3058 | 26.3485 | 26.9929 | 25.7996 | -0.64443 | 0.39777 | 0.39777 | 0.39777
28.3158 | 26.3372 | 26.9918 | 25.805 | -0.6546 | 0.39561 | 0.39561 | 0.39561
28.3258 | 26.3288 | 26.9908 | 25.8103 | -0.66198 | 0.39348 | 0.39348 | 0.39348
28.3358 | 26.3155 | 26.9899 | 25.8157 | -0.67436 | 0.39138 | 0.39138 | 0.39138
28.3458 | 26.293 | 26.989 | 25.8211 | -0.69604 | 0.38931 | 0.38931 | 0.38931
28.3558 | 26.281 | 26.9883 | 25.8265 | -0.70731 | 0.38726 | 0.38726 | 0.38726
28.3658 | 26.2668 | 26.9877 | 25.832 | -0.72089 | 0.38525 | 0.38525 | 0.38525
28.3758 | 26.2541 | 26.9872 | 25.8374 | -0.73307 | 0.38326 | 0.38326 | 0.38326
28.3858 | 26.2454 | 26.9867 | 25.8429 | -0.74134 | 0.38129 | 0.38129 | 0.38129
28.3958 | 26.2277 | 26.9864 | 25.8483 | -0.75871 | 0.37936 | 0.37936 | 0.37936
28.4058 | 26.2109 | 26.9862 | 25.8538 | -0.77527 | 0.37745 | 0.37745 | 0.37745
28.4158 | 26.2059 | 26.986 | 25.8593 | -0.78012 | 0.37557 | 0.37557 | 0.37557
28.4258 | 26.1913 | 26.986 | 25.8648 | -0.79467 | 0.37371 | 0.37371 | 0.37371
28.4358 | 26.1689 | 26.986 | 25.8704 | -0.8171 | 0.37187 | 0.37187 | 0.37187
28.4458 | 26.1664 | 26.9861 | 25.8759 | -0.81973 | 0.37006 | 0.37006 | 0.37006
28.4558 | 26.1379 | 26.9863 | 25.8815 | -0.84844 | 0.36828 | 0.36828 | 0.36828
28.4658 | 26.1406 | 26.9866 | 25.8871 | -0.84604 | 0.36652 | 0.36652 | 0.36652
28.4758 | 26.1127 | 26.987 | 25.8927 | -0.87433 | 0.36478 | 0.36478 | 0.36478
28.4858 | 26.1167 | 26.9875 | 25.8983 | -0.8708 | 0.36307 | 0.36307 | 0.36307
28.4958 | 26.1074 | 26.9881 | 25.9039 | -0.88066 | 0.36138 | 0.36138 | 0.36138
28.5058 | 26.0852 | 26.9887 | 25.9096 | -0.9035 | 0.35971 | 0.35971 | 0.35971
28.5158 | 26.0852 | 26.9894 | 25.9152 | -0.90423 | 0.35806 | 0.35806 | 0.35806
28.5258 | 26.0819 | 26.9902 | 25.9209 | -0.90833 | 0.35644 | 0.35644 | 0.35644
28.5358 | 26.0467 | 26.9911 | 25.9266 | -0.94441 | 0.35484 | 0.35484 | 0.35484
28.5458 | 26.0424 | 26.9921 | 25.9323 | -0.94968 | 0.35326 | 0.35326 | 0.35326
28.5558 | 26.0344 | 26.9931 | 25.938 | -0.95872 | 0.3517 | 0.3517 | 0.3517
28.5658 | 26.0219 | 26.9942 | 25.9438 | -0.97234 | 0.35016 | 0.35016 | 0.35016
28.5758 | 26.0222 | 26.9954 | 25.9495 | -0.97324 | 0.34864 | 0.34864 | 0.34864
28.5858 | 26.0153 | 26.9967 | 25.9553 | -0.98141 | 0.34715 | 0.34715 | 0.34715
28.5958 | 26.0048 | 26.9981 | 25.9611 | -0.99326 | 0.34567 | 0.34567 | 0.34567
28.6058 | 25.9967 | 26.9995 | 25.9668 | -1.0028 | 0.34421 | 0.34421 | 0.34421
28.6158 | 25.9743 | 27.001 | 25.9727 | -1.0267 | 0.34278 | 0.34278 | 0.34278
28.6258 | 25.9801 | 27.0026 | 25.9785 | -1.0225 | 0.34136 | 0.34136 | 0.34136
28.6358 | 25.9591 | 27.0042 | 25.9843 | -1.0451 | 0.33996 | 0.33996 | 0.33996
28.6458 | 25.9469 | 27.0059 | 25.9902 | -1.059 | 0.33858 | 0.33858 | 0.33858
28.6558 | 25.9404 | 27.0077 | 25.996 | -1.0673 | 0.33722 | 0.33722 | 0.33722
28.6658 | 25.9421 | 27.0095 | 26.0019 | -1.0674 | 0.33588 | 0.33588 | 0.33588
28.6758 | 25.9255 | 27.0115 | 26.0078 | -1.086 | 0.33456 | 0.33456 | 0.33456
28.6858 | 25.9226 | 27.0135 | 26.0137 | -1.0909 | 0.33325 | 0.33325 | 0.33325
28.6958 | 25.9191 | 27.0155 | 26.0196 | -1.0964 | 0.33197 | 0.33197 | 0.33197
28.7058 | 25.9081 | 27.0176 | 26.0256 | -1.1095 | 0.3307 | 0.3307 | 0.3307
28.7158 | 25.891 | 27.0198 | 26.0315 | -1.1288 | 0.32944 | 0.32944 | 0.32944
28.7258 | 25.8863 | 27.0221 | 26.0375 | -1.1358 | 0.32821 | 0.32821 | 0.32821
28.7358 | 25.8728 | 27.0244 | 26.0434 | -1.1516 | 0.32699 | 0.32699 | 0.32699
28.7458 | 25.864 | 27.0268 | 26.0494 | -1.1628 | 0.32579 | 0.32579 | 0.32579
28.7558 | 25.8538 | 27.0293 | 26.0554 | -1.1755 | 0.32461 | 0.32461 | 0.32461
28.7658 | 25.8419 | 27.0318 | 26.0614 | -1.1899 | 0.32344 | 0.32344 | 0.32344
28.7758 | 25.834 | 27.0343 | 26.0675 | -1.2003 | 0.32229 | 0.32229 | 0.32229
28.7858 | 25.8214 | 27.037 | 26.0735 | -1.2156 | 0.32116 | 0.32116 | 0.32116
28.7958 | 25.8096 | 27.0397 | 26.0796 | -1.2301 | 0.32004 | 0.32004 | 0.32004
28.8057 | 25.8085 | 27.0424 | 26.0856 | -1.2339 | 0.31894 | 0.31894 | 0.31894
28.8158 | 25.8078 | 27.0453 | 26.0917 | -1.2375 | 0.31785 | 0.31785 | 0.31785
28.8257 | 25.797 | 27.0481 | 26.0978 | -1.2511 | 0.31678 | 0.31678 | 0.31678
28.8358 | 25.7808 | 27.0511 | 26.1039 | -1.2703 | 0.31572 | 0.31572 | 0.31572
28.8457 | 25.765 | 27.0541 | 26.11 | -1.2891 | 0.31468 | 0.31468 | 0.31468
28.8557 | 25.7653 | 27.0571 | 26.1162 | -1.2918 | 0.31365 | 0.31365 | 0.31365
28.8657 | 25.7576 | 27.0602 | 26.1223 | -1.3026 | 0.31264 | 0.31264 | 0.31264
28.8757 | 25.7429 | 27.0634 | 26.1285 | -1.3205 | 0.31165 | 0.31165 | 0.31165
28.8857 | 25.7556 | 27.0666 | 26.1346 | -1.311 | 0.31066 | 0.31066 | 0.31066
28.8957 | 25.7267 | 27.0699 | 26.1408 | -1.3432 | 0.3097 | 0.3097 | 0.3097
28.9057 | 25.7266 | 27.0733 | 26.147 | -1.3467 | 0.30874 | 0.30874 | 0.30874
28.9157 | 25.723 | 27.0766 | 26.1532 | -1.3536 | 0.30781 | 0.30781 | 0.30781
28.9257 | 25.6924 | 27.0801 | 26.1594 | -1.3877 | 0.30688 | 0.30688 | 0.30688
28.9357 | 25.6964 | 27.0836 | 26.1657 | -1.3872 | 0.30597 | 0.30597 | 0.30597
28.9457 | 25.6858 | 27.0871 | 26.1719 | -1.4013 | 0.30507 | 0.30507 | 0.30507
28.9557 | 25.6818 | 27.0908 | 26.1782 | -1.409 | 0.30419 | 0.30419 | 0.30419
28.9657 | 25.6815 | 27.0944 | 26.1844 | -1.4129 | 0.30332 | 0.30332 | 0.30332
28.9757 | 25.6725 | 27.0981 | 26.1907 | -1.4256 | 0.30246 | 0.30246 | 0.30246
28.9857 | 25.673 | 27.1019 | 26.197 | -1.4289 | 0.30162 | 0.30162 | 0.30162
28.9957 | 25.6436 | 27.1057 | 26.2033 | -1.4621 | 0.30079 | 0.30079 | 0.30079
29.0057 | 25.6341 | 27.1096 | 26.2096 | -1.4755 | 0.29997 | 0.29997 | 0.29997
29.0157 | 25.6312 | 27.1135 | 26.216 | -1.4823 | 0.29917 | 0.29917 | 0.29917
29.0257 | 25.6329 | 27.1174 | 26.2223 | -1.4845 | 0.29838 | 0.29838 | 0.29838
29.0357 | 25.6169 | 27.1215 | 26.2287 | -1.5046 | 0.2976 | 0.2976 | 0.2976
29.0457 | 25.6058 | 27.1255 | 26.235 | -1.5197 | 0.29684 | 0.29684 | 0.29684
29.0557 | 25.5968 | 27.1296 | 26.2414 | -1.5328 | 0.29608 | 0.29608 | 0.29608
29.0657 | 25.5857 | 27.1338 | 26.2478 | -1.5481 | 0.29534 | 0.29534 | 0.29534
29.0757 | 25.594 | 27.138 | 26.2542 | -1.544 | 0.29462 | 0.29462 | 0.29462
29.0857 | 25.5732 | 27.1423 | 26.2606 | -1.5691 | 0.2939 | 0.2939 | 0.2939
29.0957 | 25.557 | 27.1466 | 26.267 | -1.5896 | 0.2932 | 0.2932 | 0.2932
29.1057 | 25.5527 | 27.1509 | 26.2734 | -1.5982 | 0.2925 | 0.2925 | 0.2925
29.1157 | 25.548 | 27.1553 | 26.2799 | -1.6073 | 0.29182 | 0.29182 | 0.29182
29.1257 | 25.5491 | 27.1598 | 26.2863 | -1.6107 | 0.29116 | 0.29116 | 0.29116
29.1357 | 25.5421 | 27.1643 | 26.2928 | -1.6222 | 0.2905 | 0.2905 | 0.2905
29.1457 | 25.5316 | 27.1688 | 26.2993 | -1.6372 | 0.28986 | 0.28986 | 0.28986
29.1557 | 25.5242 | 27.1734 | 26.3057 | -1.6492 | 0.28922 | 0.28922 | 0.28922
29.1657 | 25.5095 | 27.1781 | 26.3122 | -1.6686 | 0.2886 | 0.2886 | 0.2886
29.1757 | 25.5199 | 27.1827 | 26.3188 | -1.6628 | 0.28799 | 0.28799 | 0.28799
29.1857 | 25.5073 | 27.1875 | 26.3253 | -1.6802 | 0.2874 | 0.2874 | 0.2874
29.1957 | 25.497 | 27.1922 | 26.3318 | -1.6952 | 0.28681 | 0.28681 | 0.28681
29.2057 | 25.5064 | 27.197 | 26.3383 | -1.6906 | 0.28624 | 0.28624 | 0.28624
29.2157 | 25.4976 | 27.2019 | 26.3449 | -1.7043 | 0.28567 | 0.28567 | 0.28567
29.2257 | 25.483 | 27.2068 | 26.3514 | -1.7238 | 0.28512 | 0.28512 | 0.28512
29.2357 | 25.4717 | 27.2117 | 26.358 | -1.74 | 0.28458 | 0.28458 | 0.28458
29.2457 | 25.4747 | 27.2167 | 26.3646 | -1.742 | 0.28405 | 0.28405 | 0.28405
29.2557 | 25.4704 | 27.2217 | 26.3712 | -1.7513 | 0.28353 | 0.28353 | 0.28353
29.2657 | 25.4559 | 27.2268 | 26.3778 | -1.7709 | 0.28302 | 0.28302 | 0.28302
29.2757 | 25.4445 | 27.2319 | 26.3844 | -1.7874 | 0.28252 | 0.28252 | 0.28252
29.2857 | 25.453 | 27.2371 | 26.391 | -1.7841 | 0.28204 | 0.28204 | 0.28204
29.2957 | 25.4459 | 27.2423 | 26.3976 | -1.7964 | 0.28156 | 0.28156 | 0.28156
29.3057 | 25.4239 | 27.2475 | 26.4043 | -1.8236 | 0.2811 | 0.2811 | 0.2811
29.3157 | 25.4228 | 27.2528 | 26.4109 | -1.83 | 0.28064 | 0.28064 | 0.28064
29.3257 | 25.4225 | 27.2582 | 26.4176 | -1.8357 | 0.2802 | 0.2802 | 0.2802
29.3357 | 25.4187 | 27.2635 | 26.4242 | -1.8448 | 0.27977 | 0.27977 | 0.27977
29.3457 | 25.4116 | 27.2689 | 26.4309 | -1.8573 | 0.27934 | 0.27934 | 0.27934
29.3557 | 25.3874 | 27.2744 | 26.4376 | -1.887 | 0.27893 | 0.27893 | 0.27893
29.3656 | 25.3916 | 27.2799 | 26.4443 | -1.8883 | 0.27853 | 0.27853 | 0.27853
29.3757 | 25.3738 | 27.2854 | 26.451 | -1.9116 | 0.27814 | 0.27814 | 0.27814
29.3856 | 25.3614 | 27.291 | 26.4577 | -1.9296 | 0.27776 | 0.27776 | 0.27776
29.3956 | 25.3685 | 27.2966 | 26.4644 | -1.9281 | 0.27739 | 0.27739 | 0.27739
29.4056 | 25.3547 | 27.3022 | 26.4711 | -1.9475 | 0.27703 | 0.27703 | 0.27703
29.4156 | 25.3434 | 27.3079 | 26.4779 | -1.9645 | 0.27668 | 0.27668 | 0.27668
29.4256 | 25.3299 | 27.3137 | 26.4846 | -1.9838 | 0.27635 | 0.27635 | 0.27635
29.4356 | 25.331 | 27.3195 | 26.4914 | -1.9885 | 0.27602 | 0.27602 | 0.27602
29.4456 | 25.3189 | 27.3253 | 26.4982 | -2.0064 | 0.2757 | 0.2757 | 0.2757
29.4556 | 25.312 | 27.3311 | 26.5049 | -2.0191 | 0.27539 | 0.27539 | 0.27539
29.4656 | 25.2932 | 27.337 | 26.5117 | -2.0438 | 0.2751 | 0.2751 | 0.2751
29.4756 | 25.2967 | 27.343 | 26.5185 | -2.0463 | 0.27481 | 0.27481 | 0.27481
29.4856 | 25.2952 | 27.3489 | 26.5253 | -2.0537 | 0.27453 | 0.27453 | 0.27453
29.4956 | 25.2796 | 27.3549 | 26.5321 | -2.0753 | 0.27427 | 0.27427 | 0.27427
29.5056 | 25.2777 | 27.361 | 26.539 | -2.0833 | 0.27401 | 0.27401 | 0.27401
29.5156 | 25.2686 | 27.3671 | 26.5458 | -2.0985 | 0.27377 | 0.27377 | 0.27377
29.5256 | 25.2777 | 27.3732 | 26.5526 | -2.0955 | 0.27353 | 0.27353 | 0.27353
29.5356 | 25.2633 | 27.3794 | 26.5595 | -2.1161 | 0.27331 | 0.27331 | 0.27331
29.5456 | 25.2484 | 27.3856 | 26.5663 | -2.1372 | 0.2731 | 0.2731 | 0.2731
29.5556 | 25.2484 | 27.3918 | 26.5732 | -2.1434 | 0.27289 | 0.27289 | 0.27289
29.5656 | 25.2495 | 27.3981 | 26.58 | -2.1486 | 0.2727 | 0.2727 | 0.2727
29.5756 | 25.2351 | 27.4045 | 26.5869 | -2.1694 | 0.27252 | 0.27252 | 0.27252
29.5856 | 25.222 | 27.4108 | 26.5938 | -2.1888 | 0.27234 | 0.27234 | 0.27234
29.5956 | 25.2271 | 27.4172 | 26.6007 | -2.1901 | 0.27218 | 0.27218 | 0.27218
29.6056 | 25.2189 | 27.4237 | 26.6076 | -2.2048 | 0.27203 | 0.27203 | 0.27203
29.6156 | 25.2216 | 27.4302 | 26.6145 | -2.2086 | 0.27189 | 0.27189 | 0.27189
29.6256 | 25.2139 | 27.4367 | 26.6214 | -2.2228 | 0.27176 | 0.27176 | 0.27176
29.6356 | 25.2106 | 27.4432 | 26.6283 | -2.2326 | 0.27164 | 0.27164 | 0.27164
29.6456 | 25.1901 | 27.4498 | 26.6353 | -2.2597 | 0.27153 | 0.27153 | 0.27153
29.6556 | 25.199 | 27.4565 | 26.6422 | -2.2575 | 0.27143 | 0.27143 | 0.27143
29.6656 | 25.1761 | 27.4632 | 26.6491 | -2.2871 | 0.27134 | 0.27134 | 0.27134
29.6756 | 25.1767 | 27.4699 | 26.6561 | -2.2932 | 0.27126 | 0.27126 | 0.27126
29.6856 | 25.188 | 27.4766 | 26.6631 | -2.2886 | 0.2712 | 0.2712 | 0.2712
29.6956 | 25.1455 | 27.4834 | 26.67 | -2.3379 | 0.27114 | 0.27114 | 0.27114
29.7056 | 25.1623 | 27.4903 | 26.677 | -2.328 | 0.27109 | 0.27109 | 0.27109
29.7156 | 25.1614 | 27.4972 | 26.684 | -2.3358 | 0.27106 | 0.27106 | 0.27106
29.7256 | 25.1398 | 27.5041 | 26.691 | -2.3643 | 0.27103 | 0.27103 | 0.27103
29.7356 | 25.136 | 27.511 | 26.698 | -2.375 | 0.27102 | 0.27102 | 0.27102
29.7456 | 25.1207 | 27.518 | 26.705 | -2.3973 | 0.27102 | 0.27102 | 0.27102
29.7556 | 25.1137 | 27.5251 | 26.712 | -2.4114 | 0.27103 | 0.27103 | 0.27103
29.7656 | 25.1134 | 27.5321 | 26.719 | -2.4187 | 0.27105 | 0.27105 | 0.27105
29.7756 | 25.1051 | 27.5393 | 26.726 | -2.4342 | 0.27108 | 0.27108 | 0.27108
29.7856 | 25.1008 | 27.5464 | 26.733 | -2.4456 | 0.27112 | 0.27112 | 0.27112
29.7956 | 25.0905 | 27.5536 | 26.7401 | -2.4631 | 0.27118 | 0.27118 | 0.27118
29.8056 | 25.0784 | 27.5608 | 26.7471 | -2.4824 | 0.27124 | 0.27124 | 0.27124
29.8156 | 25.0777 | 27.5681 | 26.7542 | -2.4904 | 0.27132 | 0.27132 | 0.27132
29.8256 | 25.0804 | 27.5754 | 26.7612 | -2.495 | 0.27141 | 0.27141 | 0.27141
29.8356 | 25.0512 | 27.5828 | 26.7683 | -2.5316 | 0.27151 | 0.27151 | 0.27151
29.8456 | 25.0594 | 27.5902 | 26.7753 | -2.5308 | 0.27162 | 0.27162 | 0.27162
29.8556 | 25.0629 | 27.5976 | 26.7824 | -2.5347 | 0.27174 | 0.27174 | 0.27174
29.8656 | 25.0449 | 27.6051 | 26.7895 | -2.5602 | 0.27188 | 0.27188 | 0.27188
29.8756 | 25.0565 | 27.6127 | 26.7966 | -2.5562 | 0.27202 | 0.27202 | 0.27202
29.8856 | 25.0313 | 27.6202 | 26.8037 | -2.5889 | 0.27218 | 0.27218 | 0.27218
29.8956 | 25.0306 | 27.6278 | 26.8108 | -2.5972 | 0.27235 | 0.27235 | 0.27235
29.9056 | 25.0289 | 27.6355 | 26.8179 | -2.6066 | 0.27254 | 0.27254 | 0.27254
29.9155 | 25.0187 | 27.6432 | 26.825 | -2.6245 | 0.27273 | 0.27273 | 0.27273
29.9256 | 25.0161 | 27.6509 | 26.8321 | -2.6348 | 0.27294 | 0.27294 | 0.27294
29.9355 | 25.0077 | 27.6587 | 26.8392 | -2.651 | 0.27316 | 0.27316 | 0.27316
29.9456 | 25.0046 | 27.6666 | 26.8464 | -2.662 | 0.2734 | 0.2734 | 0.2734
29.9555 | 25.0073 | 27.6744 | 26.8535 | -2.6671 | 0.27365 | 0.27365 | 0.27365
29.9655 | 24.9952 | 27.6823 | 26.8606 | -2.6871 | 0.27391 | 0.27391 | 0.27391
29.9755 | 24.9922 | 27.6903 | 26.8678 | -2.6981 | 0.27418 | 0.27418 | 0.27418
29.9855 | 24.9855 | 27.6983 | 26.8749 | -2.7128 | 0.27447 | 0.27447 | 0.27447
29.9955 | 24.976 | 27.7064 | 26.8821 | -2.7304 | 0.27477 | 0.27477 | 0.27477
30.0055 | 24.982 | 27.7145 | 26.8892 | -2.7325 | 0.27508 | 0.27508 | 0.27508
30.0155 | 24.9806 | 27.7226 | 26.8964 | -2.742 | 0.27541 | 0.27541 | 0.27541
30.0255 | 24.9663 | 27.7308 | 26.9036 | -2.7645 | 0.27575 | 0.27575 | 0.27575
30.0355 | 24.9738 | 27.7391 | 26.9107 | -2.7653 | 0.2761 | 0.2761 | 0.2761
30.0455 | 24.9573 | 27.7473 | 26.9179 | -2.79 | 0.27647 | 0.27647 | 0.27647
30.0555 | 24.9565 | 27.7557 | 26.9251 | -2.7992 | 0.27686 | 0.27686 | 0.27686
30.0655 | 24.9417 | 27.7641 | 26.9323 | -2.8224 | 0.27725 | 0.27725 | 0.27725
30.0755 | 24.9528 | 27.7725 | 26.9395 | -2.8197 | 0.27767 | 0.27767 | 0.27767
30.0855 | 24.9423 | 27.781 | 26.9467 | -2.8387 | 0.2781 | 0.2781 | 0.2781
30.0955 | 24.9272 | 27.7895 | 26.9539 | -2.8623 | 0.27854 | 0.27854 | 0.27854
30.1055 | 24.9343 | 27.7981 | 26.9611 | -2.8638 | 0.279 | 0.279 | 0.279
30.1155 | 24.9146 | 27.8067 | 26.9683 | -2.8921 | 0.27947 | 0.27947 | 0.27947
30.1255 | 24.9186 | 27.8154 | 26.9755 | -2.8968 | 0.27996 | 0.27996 | 0.27996
30.1355 | 24.9089 | 27.8241 | 26.9827 | -2.9152 | 0.28046 | 0.28046 | 0.28046
30.1455 | 24.8812 | 27.8329 | 26.99 | -2.9517 | 0.28098 | 0.28098 | 0.28098
30.1555 | 24.8996 | 27.8418 | 26.9972 | -2.9422 | 0.28152 | 0.28152 | 0.28152
30.1655 | 24.8739 | 27.8507 | 27.0044 | -2.9768 | 0.28207 | 0.28207 | 0.28207
30.1755 | 24.8878 | 27.8596 | 27.0117 | -2.9718 | 0.28264 | 0.28264 | 0.28264
30.1855 | 24.8769 | 27.8686 | 27.0189 | -2.9917 | 0.28323 | 0.28323 | 0.28323
30.1955 | 24.8612 | 27.8777 | 27.0262 | -3.0165 | 0.28383 | 0.28383 | 0.28383
30.2055 | 24.8556 | 27.8868 | 27.0334 | -3.0312 | 0.28445 | 0.28445 | 0.28445
30.2155 | 24.8554 | 27.8959 | 27.0407 | -3.0405 | 0.28509 | 0.28509 | 0.28509
30.2255 | 24.8411 | 27.9052 | 27.0479 | -3.0641 | 0.28575 | 0.28575 | 0.28575
30.2355 | 24.8328 | 27.9144 | 27.0552 | -3.0816 | 0.28642 | 0.28642 | 0.28642
30.2455 | 24.8361 | 27.9238 | 27.0625 | -3.0877 | 0.28711 | 0.28711 | 0.28711
30.2555 | 24.8291 | 27.9332 | 27.0697 | -3.1041 | 0.28782 | 0.28782 | 0.28782
30.2655 | 24.814 | 27.9426 | 27.077 | -3.1286 | 0.28855 | 0.28855 | 0.28855
30.2755 | 24.8079 | 27.9522 | 27.0843 | -3.1443 | 0.28929 | 0.28929 | 0.28929
30.2855 | 24.8167 | 27.9617 | 27.0916 | -3.145 | 0.29006 | 0.29006 | 0.29006
30.2955 | 24.8055 | 27.9714 | 27.0988 | -3.1659 | 0.29084 | 0.29084 | 0.29084
30.3055 | 24.7867 | 27.9811 | 27.1061 | -3.1944 | 0.29165 | 0.29165 | 0.29165
30.3155 | 24.8085 | 27.9908 | 27.1134 | -3.1823 | 0.29247 | 0.29247 | 0.29247
30.3255 | 24.7973 | 28.0007 | 27.1207 | -3.2034 | 0.29331 | 0.29331 | 0.29331
30.3355 | 24.787 | 28.0105 | 27.128 | -3.2235 | 0.29417 | 0.29417 | 0.29417
30.3455 | 24.7866 | 28.0205 | 27.1353 | -3.2339 | 0.29506 | 0.29506 | 0.29506
30.3555 | 24.7725 | 28.0305 | 27.1426 | -3.258 | 0.29596 | 0.29596 | 0.29596
30.3655 | 24.773 | 28.0406 | 27.1499 | -3.2676 | 0.29688 | 0.29688 | 0.29688
30.3755 | 24.7802 | 28.0507 | 27.1572 | -3.2705 | 0.29783 | 0.29783 | 0.29783
30.3855 | 24.7557 | 28.0609 | 27.1646 | -3.3052 | 0.29879 | 0.29879 | 0.29879
30.3955 | 24.7678 | 28.0712 | 27.1719 | -3.3034 | 0.29978 | 0.29978 | 0.29978
30.4055 | 24.7575 | 28.0815 | 27.1792 | -3.324 | 0.30079 | 0.30079 | 0.30079
30.4155 | 24.7527 | 28.092 | 27.1865 | -3.3393 | 0.30181 | 0.30181 | 0.30181
30.4255 | 24.7487 | 28.1024 | 27.1938 | -3.3537 | 0.30286 | 0.30286 | 0.30286
30.4355 | 24.7501 | 28.113 | 27.2012 | -3.3629 | 0.30394 | 0.30394 | 0.30394
30.4455 | 24.7405 | 28.1236 | 27.2085 | -3.3831 | 0.30503 | 0.30503 | 0.30503
30.4554 | 24.7407 | 28.1343 | 27.2158 | -3.3936 | 0.30615 | 0.30615 | 0.30615
30.4655 | 24.7371 | 28.145 | 27.2232 | -3.4079 | 0.30728 | 0.30728 | 0.30728
30.4754 | 24.7333 | 28.1558 | 27.2305 | -3.4225 | 0.30844 | 0.30844 | 0.30844
30.4855 | 24.7324 | 28.1667 | 27.2378 | -3.4343 | 0.30963 | 0.30963 | 0.30963
30.4955 | 24.7171 | 28.1777 | 27.2452 | -3.4606 | 0.31083 | 0.31083 | 0.31083
30.5054 | 24.7316 | 28.1887 | 27.2525 | -3.4571 | 0.31205 | 0.31205 | 0.31205
30.5154 | 24.7219 | 28.1998 | 27.2599 | -3.4779 | 0.3133 | 0.3133 | 0.3133
30.5254 | 24.7238 | 28.2109 | 27.2672 | -3.4871 | 0.31457 | 0.31457 | 0.31457
30.5354 | 24.7048 | 28.2222 | 27.2746 | -3.5174 | 0.31587 | 0.31587 | 0.31587
30.5454 | 24.7342 | 28.2335 | 27.2819 | -3.4993 | 0.31718 | 0.31718 | 0.31718
30.5554 | 24.7205 | 28.2448 | 27.2893 | -3.5243 | 0.31852 | 0.31852 | 0.31852
30.5654 | 24.7085 | 28.2562 | 27.2966 | -3.5477 | 0.31988 | 0.31988 | 0.31988
30.5754 | 24.7234 | 28.2677 | 27.304 | -3.5443 | 0.32126 | 0.32126 | 0.32126
30.5854 | 24.7227 | 28.2793 | 27.3113 | -3.5566 | 0.32266 | 0.32266 | 0.32266
30.5954 | 24.7254 | 28.2909 | 27.3187 | -3.5655 | 0.32408 | 0.32408 | 0.32408
30.6054 | 24.7115 | 28.3026 | 27.3261 | -3.5911 | 0.32552 | 0.32552 | 0.32552
30.6154 | 24.7222 | 28.3144 | 27.3334 | -3.5922 | 0.32698 | 0.32698 | 0.32698
30.6254 | 24.7273 | 28.3262 | 27.3408 | -3.5989 | 0.32847 | 0.32847 | 0.32847
30.6354 | 24.7176 | 28.3381 | 27.3481 | -3.6205 | 0.32997 | 0.32997 | 0.32997
30.6454 | 24.7223 | 28.35 | 27.3555 | -3.6277 | 0.33149 | 0.33149 | 0.33149
30.6554 | 24.7271 | 28.362 | 27.3629 | -3.6349 | 0.33303 | 0.33303 | 0.33303
30.6654 | 24.7249 | 28.374 | 27.3703 | -3.6491 | 0.33459 | 0.33459 | 0.33459
30.6754 | 24.7098 | 28.3861 | 27.3776 | -3.6763 | 0.33616 | 0.33616 | 0.33616
30.6854 | 24.7282 | 28.3983 | 27.385 | -3.6701 | 0.33775 | 0.33775 | 0.33775
30.6954 | 24.7123 | 28.4105 | 27.3924 | -3.6982 | 0.33936 | 0.33936 | 0.33936
30.7054 | 24.7094 | 28.4227 | 27.3998 | -3.7133 | 0.34098 | 0.34098 | 0.34098
30.7154 | 24.719 | 28.435 | 27.4071 | -3.716 | 0.34262 | 0.34262 | 0.34262
30.7254 | 24.7052 | 28.4473 | 27.4145 | -3.7421 | 0.34426 | 0.34426 | 0.34426
30.7354 | 24.7115 | 28.4596 | 27.4219 | -3.7481 | 0.34592 | 0.34592 | 0.34592
30.7454 | 24.7142 | 28.472 | 27.4293 | -3.7578 | 0.34759 | 0.34759 | 0.34759
30.7554 | 24.711 | 28.4845 | 27.4366 | -3.7735 | 0.34927 | 0.34927 | 0.34927
30.7654 | 24.6981 | 28.4969 | 27.444 | -3.7988 | 0.35096 | 0.35096 | 0.35096
30.7754 | 24.7013 | 28.5094 | 27.4514 | -3.8081 | 0.35266 | 0.35266 | 0.35266
30.7854 | 24.7028 | 28.5218 | 27.4588 | -3.819 | 0.35436 | 0.35436 | 0.35436
30.7954 | 24.6912 | 28.5343 | 27.4662 | -3.8431 | 0.35606 | 0.35606 | 0.35606
30.8054 | 24.7047 | 28.5469 | 27.4735 | -3.8422 | 0.35777 | 0.35777 | 0.35777
30.8154 | 24.6966 | 28.5594 | 27.4809 | -3.8628 | 0.35948 | 0.35948 | 0.35948
30.8254 | 24.6878 | 28.5719 | 27.4883 | -3.8841 | 0.36119 | 0.36119 | 0.36119
30.8354 | 24.7048 | 28.5844 | 27.4957 | -3.8796 | 0.3629 | 0.3629 | 0.3629
30.8454 | 24.691 | 28.5969 | 27.5031 | -3.9059 | 0.3646 | 0.3646 | 0.3646
30.8554 | 24.685 | 28.6094 | 27.5105 | -3.9244 | 0.3663 | 0.3663 | 0.3663
30.8654 | 24.6917 | 28.6218 | 27.5178 | -3.9301 | 0.36799 | 0.36799 | 0.36799
30.8754 | 24.6948 | 28.6342 | 27.5252 | -3.9394 | 0.36967 | 0.36967 | 0.36967
30.8854 | 24.6825 | 28.6466 | 27.5326 | -3.9641 | 0.37135 | 0.37135 | 0.37135
30.8954 | 24.6948 | 28.659 | 27.54 | -3.9642 | 0.373 | 0.373 | 0.373
30.9054 | 24.6902 | 28.6713 | 27.5474 | -3.9811 | 0.37465 | 0.37465 | 0.37465
30.9154 | 24.6867 | 28.6836 | 27.5548 | -3.9969 | 0.37628 | 0.37628 | 0.37628
30.9254 | 24.6874 | 28.6958 | 27.5621 | -4.0084 | 0.37789 | 0.37789 | 0.37789
30.9354 | 24.6871 | 28.708 | 27.5695 | -4.0209 | 0.37948 | 0.37948 | 0.37948
30.9454 | 24.6912 | 28.7201 | 27.5769 | -4.0289 | 0.38105 | 0.38105 | 0.38105
30.9554 | 24.6919 | 28.7321 | 27.5843 | -4.0402 | 0.3826 | 0.3826 | 0.3826
30.9654 | 24.6851 | 28.744 | 27.5917 | -4.0589 | 0.38412 | 0.38412 | 0.38412
30.9754 | 24.691 | 28.7559 | 27.599 | -4.0649 | 0.38562 | 0.38562 | 0.38562
30.9854 | 24.664 | 28.7677 | 27.6064 | -4.1037 | 0.38709 | 0.38709 | 0.38709
30.9954 | 24.701 | 28.7794 | 27.6138 | -4.0784 | 0.38853 | 0.38853 | 0.38853
31.0053 | 24.6816 | 28.791 | 27.6212 | -4.1094 | 0.38994 | 0.38994 | 0.38994
31.0154 | 24.6808 | 28.8025 | 27.6286 | -4.1217 | 0.39132 | 0.39132 | 0.39132
31.0253 | 24.6907 | 28.8139 | 27.6359 | -4.1232 | 0.39267 | 0.39267 | 0.39267
31.0354 | 24.6794 | 28.8253 | 27.6433 | -4.1459 | 0.39398 | 0.39398 | 0.39398
31.0453 | 24.6778 | 28.8365 | 27.6507 | -4.1587 | 0.39526 | 0.39526 | 0.39526
31.0553 | 24.7059 | 28.8476 | 27.6581 | -4.1417 | 0.3965 | 0.3965 | 0.3965
31.0653 | 24.684 | 28.8586 | 27.6654 | -4.1746 | 0.3977 | 0.3977 | 0.3977
31.0753 | 24.7037 | 28.8694 | 27.6728 | -4.1657 | 0.39887 | 0.39887 | 0.39887
31.0853 | 24.6975 | 28.8802 | 27.6802 | -4.1827 | 0.40001 | 0.40001 | 0.40001
31.0953 | 24.7015 | 28.8909 | 27.6876 | -4.1894 | 0.4011 | 0.4011 | 0.4011
31.1053 | 24.7087 | 28.9014 | 27.6949 | -4.1927 | 0.40216 | 0.40216 | 0.40216
31.1153 | 24.7041 | 28.9118 | 27.7023 | -4.2077 | 0.40318 | 0.40318 | 0.40318
31.1253 | 24.7064 | 28.9221 | 27.7097 | -4.2157 | 0.40416 | 0.40416 | 0.40416
31.1353 | 24.7155 | 28.9323 | 27.717 | -4.2168 | 0.40511 | 0.40511 | 0.40511
31.1453 | 24.7255 | 28.9424 | 27.7244 | -4.2169 | 0.40602 | 0.40602 | 0.40602
31.1553 | 24.719 | 28.9524 | 27.7318 | -4.2334 | 0.40689 | 0.40689 | 0.40689
31.1653 | 24.7293 | 28.9623 | 27.7391 | -4.233 | 0.40773 | 0.40773 | 0.40773
31.1753 | 24.7209 | 28.9721 | 27.7465 | -4.2512 | 0.40853 | 0.40853 | 0.40853
31.1853 | 24.7394 | 28.9817 | 27.7538 | -4.2423 | 0.4093 | 0.4093 | 0.4093
31.1953 | 24.7354 | 28.9913 | 27.7612 | -4.2559 | 0.41003 | 0.41003 | 0.41003
31.2053 | 24.7381 | 29.0008 | 27.7685 | -4.2627 | 0.41074 | 0.41074 | 0.41074
31.2153 | 24.7338 | 29.0101 | 27.7759 | -4.2763 | 0.41141 | 0.41141 | 0.41141
31.2253 | 24.7369 | 29.0194 | 27.7832 | -4.2825 | 0.41206 | 0.41206 | 0.41206
31.2353 | 24.7371 | 29.0286 | 27.7906 | -4.2915 | 0.41267 | 0.41267 | 0.41267
31.2453 | 24.7464 | 29.0377 | 27.7979 | -4.2913 | 0.41326 | 0.41326 | 0.41326
31.2553 | 24.7469 | 29.0467 | 27.8053 | -4.2998 | 0.41382 | 0.41382 | 0.41382
31.2653 | 24.7364 | 29.0557 | 27.8126 | -4.3193 | 0.41436 | 0.41436 | 0.41436
31.2753 | 24.7663 | 29.0646 | 27.82 | -4.2983 | 0.41487 | 0.41487 | 0.41487
31.2853 | 24.7485 | 29.0734 | 27.8273 | -4.3249 | 0.41536 | 0.41536 | 0.41536
31.2953 | 24.7547 | 29.0821 | 27.8346 | -4.3274 | 0.41584 | 0.41584 | 0.41584
31.3053 | 24.7614 | 29.0908 | 27.842 | -4.3294 | 0.41629 | 0.41629 | 0.41629
31.3153 | 24.7474 | 29.0994 | 27.8493 | -4.352 | 0.41672 | 0.41672 | 0.41672
31.3253 | 24.765 | 29.108 | 27.8566 | -4.343 | 0.41713 | 0.41713 | 0.41713
31.3353 | 24.7474 | 29.1165 | 27.8639 | -4.3691 | 0.41753 | 0.41753 | 0.41753
31.3453 | 24.7775 | 29.125 | 27.8713 | -4.3475 | 0.41791 | 0.41791 | 0.41791
31.3553 | 24.7694 | 29.1334 | 27.8786 | -4.364 | 0.41828 | 0.41828 | 0.41828
31.3653 | 24.7774 | 29.1418 | 27.8859 | -4.3644 | 0.41864 | 0.41864 | 0.41864
31.3753 | 24.7893 | 29.1502 | 27.8932 | -4.3609 | 0.41898 | 0.41898 | 0.41898
31.3853 | 24.8032 | 29.1584 | 27.9005 | -4.3552 | 0.41931 | 0.41931 | 0.41931
31.3953 | 24.8032 | 29.1667 | 27.9078 | -4.3635 | 0.41962 | 0.41962 | 0.41962
31.4053 | 24.8096 | 29.1749 | 27.9151 | -4.3653 | 0.41993 | 0.41993 | 0.41993
31.4153 | 24.8289 | 29.1831 | 27.9225 | -4.3542 | 0.42022 | 0.42022 | 0.42022
31.4253 | 24.8247 | 29.1913 | 27.9298 | -4.3666 | 0.4205 | 0.4205 | 0.4205
31.4353 | 24.8455 | 29.1994 | 27.9371 | -4.3539 | 0.42078 | 0.42078 | 0.42078
31.4453 | 24.8532 | 29.2075 | 27.9443 | -4.3543 | 0.42104 | 0.42104 | 0.42104
31.4553 | 24.8627 | 29.2155 | 27.9516 | -4.3528 | 0.42129 | 0.42129 | 0.42129
31.4653 | 24.8821 | 29.2235 | 27.9589 | -4.3414 | 0.42153 | 0.42153 | 0.42153
31.4753 | 24.8776 | 29.2315 | 27.9662 | -4.3539 | 0.42175 | 0.42175 | 0.42175
31.4853 | 24.9154 | 29.2394 | 27.9735 | -4.324 | 0.42197 | 0.42197 | 0.42197
31.4953 | 24.9052 | 29.2473 | 27.9808 | -4.3421 | 0.42217 | 0.42217 | 0.42217
31.5053 | 24.9251 | 29.2551 | 27.988 | -4.33 | 0.42236 | 0.42236 | 0.42236
31.5153 | 24.9302 | 29.2629 | 27.9953 | -4.3327 | 0.42254 | 0.42254 | 0.42254
31.5253 | 24.948 | 29.2707 | 28.0026 | -4.3227 | 0.4227 | 0.4227 | 0.4227
31.5353 | 24.9663 | 29.2784 | 28.0098 | -4.3121 | 0.42284 | 0.42284 | 0.42284
31.5452 | 24.9778 | 29.286 | 28.0171 | -4.3082 | 0.42298 | 0.42298 | 0.42298
31.5553 | 24.9902 | 29.2936 | 28.0244 | -4.3034 | 0.42309 | 0.42309 | 0.42309
31.5652 | 25.0041 | 29.3012 | 28.0316 | -4.2971 | 0.42319 | 0.42319 | 0.42319
31.5753 | 25.0208 | 29.3087 | 28.0389 | -4.2879 | 0.42327 | 0.42327 | 0.42327
31.5852 | 25.0314 | 29.3161 | 28.0461 | -4.2847 | 0.42332 | 0.42332 | 0.42332
31.5953 | 25.0315 | 29.3234 | 28.0534 | -4.2919 | 0.42336 | 0.42336 | 0.42336
31.6052 | 25.0488 | 29.3307 | 28.0606 | -4.2819 | 0.42338 | 0.42338 | 0.42338
31.6152 | 25.0663 | 29.338 | 28.0678 | -4.2717 | 0.42338 | 0.42338 | 0.42338
31.6252 | 25.0789 | 29.3451 | 28.0751 | -4.2662 | 0.42335 | 0.42335 | 0.42335
31.6352 | 25.0955 | 29.3522 | 28.0823 | -4.2567 | 0.4233 | 0.4233 | 0.4233
31.6452 | 25.0968 | 29.3592 | 28.0895 | -4.2624 | 0.42322 | 0.42322 | 0.42322
31.6552 | 25.1223 | 29.3661 | 28.0967 | -4.2438 | 0.42312 | 0.42312 | 0.42312
31.6652 | 25.1281 | 29.3729 | 28.1039 | -4.2448 | 0.423 | 0.423 | 0.423
31.6752 | 25.134 | 29.3797 | 28.1111 | -4.2457 | 0.42285 | 0.42285 | 0.42285
31.6852 | 25.1566 | 29.3863 | 28.1183 | -4.2297 | 0.42267 | 0.42267 | 0.42267
31.6952 | 25.1648 | 29.3929 | 28.1255 | -4.2281 | 0.42246 | 0.42246 | 0.42246
31.7052 | 25.1873 | 29.3994 | 28.1327 | -4.2121 | 0.42223 | 0.42223 | 0.42223
31.7152 | 25.1832 | 29.4058 | 28.1399 | -4.2226 | 0.42197 | 0.42197 | 0.42197
31.7252 | 25.2112 | 29.4122 | 28.1471 | -4.201 | 0.42168 | 0.42168 | 0.42168
31.7352 | 25.2128 | 29.4184 | 28.1543 | -4.2056 | 0.42137 | 0.42137 | 0.42137
31.7452 | 25.2319 | 29.4245 | 28.1615 | -4.1926 | 0.42102 | 0.42102 | 0.42102
31.7552 | 25.2292 | 29.4306 | 28.1687 | -4.2014 | 0.42065 | 0.42065 | 0.42065
31.7652 | 25.2443 | 29.4366 | 28.1758 | -4.1923 | 0.42026 | 0.42026 | 0.42026
31.7752 | 25.2577 | 29.4425 | 28.183 | -4.1848 | 0.41983 | 0.41983 | 0.41983
31.7852 | 25.2705 | 29.4483 | 28.1901 | -4.1778 | 0.41939 | 0.41939 | 0.41939
31.7952 | 25.2934 | 29.454 | 28.1973 | -4.1606 | 0.41891 | 0.41891 | 0.41891
31.8052 | 25.2941 | 29.4597 | 28.2044 | -4.1656 | 0.41841 | 0.41841 | 0.41841
31.8152 | 25.3031 | 29.4653 | 28.2116 | -4.1622 | 0.41789 | 0.41789 | 0.41789
31.8252 | 25.3189 | 29.4708 | 28.2187 | -4.1519 | 0.41735 | 0.41735 | 0.41735
31.8352 | 25.3225 | 29.4762 | 28.2259 | -4.1537 | 0.41679 | 0.41679 | 0.41679
31.8452 | 25.3394 | 29.4816 | 28.233 | -4.1422 | 0.4162 | 0.4162 | 0.4162
31.8552 | 25.3362 | 29.4869 | 28.2401 | -4.1507 | 0.4156 | 0.4156 | 0.4156
31.8652 | 25.3657 | 29.4922 | 28.2472 | -4.1265 | 0.41497 | 0.41497 | 0.41497
31.8752 | 25.3554 | 29.4974 | 28.2543 | -4.142 | 0.41434 | 0.41434 | 0.41434
31.8852 | 25.3848 | 29.5025 | 28.2615 | -4.1177 | 0.41368 | 0.41368 | 0.41368
31.8952 | 25.3827 | 29.5076 | 28.2686 | -4.1249 | 0.41302 | 0.41302 | 0.41302
31.9052 | 25.384 | 29.5127 | 28.2757 | -4.1287 | 0.41234 | 0.41234 | 0.41234
31.9152 | 25.3921 | 29.5177 | 28.2827 | -4.1256 | 0.41165 | 0.41165 | 0.41165
31.9252 | 25.3897 | 29.5227 | 28.2898 | -4.133 | 0.41095 | 0.41095 | 0.41095
31.9352 | 25.4 | 29.5276 | 28.2969 | -4.1276 | 0.41024 | 0.41024 | 0.41024
31.9452 | 25.409 | 29.5326 | 28.304 | -4.1236 | 0.40953 | 0.40953 | 0.40953
31.9552 | 25.4098 | 29.5375 | 28.3111 | -4.1277 | 0.40881 | 0.40881 | 0.40881
31.9652 | 25.4226 | 29.5424 | 28.3181 | -4.1198 | 0.40809 | 0.40809 | 0.40809
31.9752 | 25.4215 | 29.5473 | 28.3252 | -4.1258 | 0.40736 | 0.40736 | 0.40736
31.9852 | 25.4234 | 29.5521 | 28.3322 | -4.1287 | 0.40664 | 0.40664 | 0.40664
31.9952 | 25.4439 | 29.557 | 28.3393 | -4.1131 | 0.40591 | 0.40591 | 0.40591
32.0052 | 25.4386 | 29.5619 | 28.3463 | -4.1233 | 0.40519 | 0.40519 | 0.40519
32.0152 | 25.4445 | 29.5668 | 28.3533 | -4.1223 | 0.40448 | 0.40448 | 0.40448
32.0252 | 25.4407 | 29.5717 | 28.3604 | -4.131 | 0.40377 | 0.40377 | 0.40377
32.0352 | 25.4475 | 29.5766 | 28.3674 | -4.1291 | 0.40306 | 0.40306 | 0.40306
32.0452 | 25.4542 | 29.5815 | 28.3744 | -4.1273 | 0.40236 | 0.40236 | 0.40236
32.0552 | 25.4492 | 29.5864 | 28.3814 | -4.1372 | 0.40167 | 0.40167 | 0.40167
32.0652 | 25.461 | 29.5914 | 28.3884 | -4.1304 | 0.401 | 0.401 | 0.401
32.0752 | 25.4612 | 29.5964 | 28.3954 | -4.1352 | 0.40033 | 0.40033 | 0.40033
32.0852 | 25.4715 | 29.6014 | 28.4024 | -4.1299 | 0.39967 | 0.39967 | 0.39967
32.0951 | 25.4735 | 29.6065 | 28.4094 | -4.133 | 0.39903 | 0.39903 | 0.39903
32.1052 | 25.4669 | 29.6116 | 28.4164 | -4.1447 | 0.39841 | 0.39841 | 0.39841
32.1151 | 25.4741 | 29.6167 | 28.4233 | -4.1426 | 0.39779 | 0.39779 | 0.39779
32.1251 | 25.4873 | 29.6219 | 28.4303 | -4.1346 | 0.3972 | 0.3972 | 0.3972
32.1352 | 25.4726 | 29.6271 | 28.4373 | -4.1545 | 0.39662 | 0.39662 | 0.39662
32.1452 | 25.4908 | 29.6324 | 28.4442 | -4.1416 | 0.39606 | 0.39606 | 0.39606
32.1551 | 25.5004 | 29.6377 | 28.4512 | -4.1373 | 0.39551 | 0.39551 | 0.39551
32.1651 | 25.4974 | 29.6431 | 28.4581 | -4.1457 | 0.39499 | 0.39499 | 0.39499
32.1751 | 25.4979 | 29.6485 | 28.465 | -4.1506 | 0.39449 | 0.39449 | 0.39449
32.1851 | 25.498 | 29.654 | 28.472 | -4.156 | 0.394 | 0.394 | 0.394
32.1951 | 25.5196 | 29.6595 | 28.4789 | -4.1399 | 0.39354 | 0.39354 | 0.39354
32.2051 | 25.513 | 29.6651 | 28.4858 | -4.1521 | 0.3931 | 0.3931 | 0.3931
32.2151 | 25.5276 | 29.6707 | 28.4927 | -4.1431 | 0.39267 | 0.39267 | 0.39267
32.2251 | 25.5357 | 29.6764 | 28.4996 | -4.1407 | 0.39227 | 0.39227 | 0.39227
32.2351 | 25.5394 | 29.6822 | 28.5065 | -4.1428 | 0.3919 | 0.3919 | 0.3919
32.2451 | 25.5225 | 29.688 | 28.5134 | -4.1655 | 0.39154 | 0.39154 | 0.39154
32.2551 | 25.5572 | 29.6939 | 28.5202 | -4.1367 | 0.39121 | 0.39121 | 0.39121
32.2651 | 25.5531 | 29.6998 | 28.5271 | -4.1467 | 0.3909 | 0.3909 | 0.3909
32.2751 | 25.5579 | 29.7058 | 28.534 | -4.1479 | 0.39062 | 0.39062 | 0.39062
32.2851 | 25.5713 | 29.7119 | 28.5408 | -4.1406 | 0.39036 | 0.39036 | 0.39036
32.2951 | 25.5812 | 29.718 | 28.5477 | -4.1368 | 0.39012 | 0.39012 | 0.39012
32.3051 | 25.588 | 29.7242 | 28.5545 | -4.1362 | 0.38991 | 0.38991 | 0.38991
32.3151 | 25.5794 | 29.7305 | 28.5613 | -4.1511 | 0.38972 | 0.38972 | 0.38972
32.3251 | 25.6065 | 29.7368 | 28.5682 | -4.1303 | 0.38955 | 0.38955 | 0.38955
32.3351 | 25.5962 | 29.7432 | 28.575 | -4.147 | 0.38941 | 0.38941 | 0.38941
32.3451 | 25.6049 | 29.7497 | 28.5818 | -4.1448 | 0.38929 | 0.38929 | 0.38929
32.3551 | 25.6268 | 29.7562 | 28.5886 | -4.1294 | 0.3892 | 0.3892 | 0.3892
32.3651 | 25.6222 | 29.7628 | 28.5954 | -4.1406 | 0.38913 | 0.38913 | 0.38913
32.3751 | 25.6217 | 29.7694 | 28.6022 | -4.1477 | 0.38908 | 0.38908 | 0.38908
32.3851 | 25.6393 | 29.7761 | 28.609 | -4.1368 | 0.38906 | 0.38906 | 0.38906
32.3951 | 25.6569 | 29.7829 | 28.6157 | -4.126 | 0.38906 | 0.38906 | 0.38906
32.4051 | 25.6535 | 29.7898 | 28.6225 | -4.1363 | 0.38909 | 0.38909 | 0.38909
32.4151 | 25.6654 | 29.7967 | 28.6293 | -4.1313 | 0.38914 | 0.38914 | 0.38914
32.4251 | 25.6892 | 29.8036 | 28.636 | -4.1144 | 0.38921 | 0.38921 | 0.38921
32.4351 | 25.6937 | 29.8107 | 28.6427 | -4.117 | 0.38931 | 0.38931 | 0.38931
32.4451 | 25.7101 | 29.8178 | 28.6495 | -4.1077 | 0.38943 | 0.38943 | 0.38943
32.4551 | 25.7232 | 29.8249 | 28.6562 | -4.1017 | 0.38958 | 0.38958 | 0.38958
32.4651 | 25.7314 | 29.8322 | 28.6629 | -4.1008 | 0.38974 | 0.38974 | 0.38974
32.4751 | 25.7639 | 29.8394 | 28.6696 | -4.0755 | 0.38993 | 0.38993 | 0.38993
32.4851 | 25.7633 | 29.8468 | 28.6763 | -4.0835 | 0.39015 | 0.39015 | 0.39015
32.4951 | 25.7759 | 29.8542 | 28.683 | -4.0783 | 0.39039 | 0.39039 | 0.39039
32.5051 | 25.7984 | 29.8616 | 28.6897 | -4.0632 | 0.39065 | 0.39065 | 0.39065
32.5151 | 25.8179 | 29.8692 | 28.6964 | -4.0513 | 0.39093 | 0.39093 | 0.39093
32.5251 | 25.8426 | 29.8768 | 28.7031 | -4.0342 | 0.39123 | 0.39123 | 0.39123
32.5351 | 25.8655 | 29.8844 | 28.7097 | -4.0189 | 0.39156 | 0.39156 | 0.39156
32.5451 | 25.872 | 29.8921 | 28.7164 | -4.0201 | 0.39191 | 0.39191 | 0.39191
32.5551 | 25.8986 | 29.8999 | 28.723 | -4.0013 | 0.39228 | 0.39228 | 0.39228
32.5651 | 25.9146 | 29.9077 | 28.7296 | -3.9931 | 0.39268 | 0.39268 | 0.39268
32.5751 | 25.926 | 29.9156 | 28.7363 | -3.9896 | 0.3931 | 0.3931 | 0.3931
32.5851 | 25.9499 | 29.9235 | 28.7429 | -3.9736 | 0.39353 | 0.39353 | 0.39353
32.5951 | 25.9696 | 29.9315 | 28.7495 | -3.9619 | 0.39399 | 0.39399 | 0.39399
32.6051 | 25.9857 | 29.9395 | 28.7561 | -3.9538 | 0.39448 | 0.39448 | 0.39448
32.6151 | 26.0034 | 29.9476 | 28.7627 | -3.9442 | 0.39498 | 0.39498 | 0.39498
32.6251 | 26.026 | 29.9558 | 28.7693 | -3.9298 | 0.3955 | 0.3955 | 0.3955
32.6351 | 26.0571 | 29.964 | 28.7758 | -3.9069 | 0.39605 | 0.39605 | 0.39605
32.645 | 26.05 | 29.9722 | 28.7824 | -3.9222 | 0.39661 | 0.39661 | 0.39661
32.6551 | 26.0809 | 29.9805 | 28.7889 | -3.8996 | 0.3972 | 0.3972 | 0.3972
32.6651 | 26.0949 | 29.9889 | 28.7955 | -3.894 | 0.39781 | 0.39781 | 0.39781
32.675 | 26.1115 | 29.9973 | 28.802 | -3.8858 | 0.39844 | 0.39844 | 0.39844
32.685 | 26.1487 | 30.0058 | 28.8086 | -3.8571 | 0.39909 | 0.39909 | 0.39909
32.6951 | 26.1498 | 30.0143 | 28.8151 | -3.8645 | 0.39976 | 0.39976 | 0.39976
32.705 | 26.1693 | 30.0229 | 28.8216 | -3.8536 | 0.40044 | 0.40044 | 0.40044
32.715 | 26.1858 | 30.0316 | 28.8281 | -3.8458 | 0.40115 | 0.40115 | 0.40115
32.725 | 26.1901 | 30.0402 | 28.8346 | -3.8501 | 0.40188 | 0.40188 | 0.40188
32.735 | 26.235 | 30.049 | 28.8411 | -3.814 | 0.40263 | 0.40263 | 0.40263
32.745 | 26.2406 | 30.0578 | 28.8475 | -3.8172 | 0.4034 | 0.4034 | 0.4034
32.755 | 26.2665 | 30.0666 | 28.854 | -3.8001 | 0.40419 | 0.40419 | 0.40419
32.765 | 26.2931 | 30.0755 | 28.8605 | -3.7824 | 0.405 | 0.405 | 0.405
32.775 | 26.3047 | 30.0844 | 28.8669 | -3.7797 | 0.40583 | 0.40583 | 0.40583
32.785 | 26.334 | 30.0934 | 28.8733 | -3.7594 | 0.40668 | 0.40668 | 0.40668
32.795 | 26.3598 | 30.1024 | 28.8798 | -3.7426 | 0.40755 | 0.40755 | 0.40755
32.805 | 26.3622 | 30.1115 | 28.8862 | -3.7493 | 0.40844 | 0.40844 | 0.40844
32.815 | 26.4019 | 30.1206 | 28.8926 | -3.7187 | 0.40934 | 0.40934 | 0.40934
32.825 | 26.4059 | 30.1298 | 28.899 | -3.7239 | 0.41027 | 0.41027 | 0.41027
32.835 | 26.4555 | 30.139 | 28.9054 | -3.6835 | 0.41121 | 0.41121 | 0.41121
32.845 | 26.4657 | 30.1483 | 28.9118 | -3.6826 | 0.41218 | 0.41218 | 0.41218
32.855 | 26.479 | 30.1576 | 28.9181 | -3.6786 | 0.41316 | 0.41316 | 0.41316
32.865 | 26.5162 | 30.167 | 28.9245 | -3.6508 | 0.41416 | 0.41416 | 0.41416
32.875 | 26.5279 | 30.1764 | 28.9308 | -3.6485 | 0.41519 | 0.41519 | 0.41519
32.885 | 26.5627 | 30.1858 | 28.9372 | -3.6231 | 0.41623 | 0.41623 | 0.41623
32.895 | 26.5862 | 30.1954 | 28.9435 | -3.6092 | 0.41729 | 0.41729 | 0.41729
32.905 | 26.598 | 30.2049 | 28.9498 | -3.6069 | 0.41836 | 0.41836 | 0.41836
32.915 | 26.6303 | 30.2145 | 28.9561 | -3.5842 | 0.41946 | 0.41946 | 0.41946
32.925 | 26.6492 | 30.2242 | 28.9624 | -3.575 | 0.42058 | 0.42058 | 0.42058
32.935 | 26.6745 | 30.2338 | 28.9687 | -3.5593 | 0.42171 | 0.42171 | 0.42171
32.945 | 26.71 | 30.2436 | 28.975 | -3.5336 | 0.42287 | 0.42287 | 0.42287
32.955 | 26.7087 | 30.2534 | 28.9813 | -3.5447 | 0.42404 | 0.42404 | 0.42404
32.965 | 26.7511 | 30.2632 | 28.9875 | -3.5121 | 0.42523 | 0.42523 | 0.42523
32.975 | 26.7693 | 30.2731 | 28.9938 | -3.5038 | 0.42644 | 0.42644 | 0.42644
32.985 | 26.8008 | 30.283 | 29 | -3.4822 | 0.42767 | 0.42767 | 0.42767
32.995 | 26.8364 | 30.293 | 29.0062 | -3.4566 | 0.42892 | 0.42892 | 0.42892
33.005 | 26.8591 | 30.303 | 29.0125 | -3.4439 | 0.43018 | 0.43018 | 0.43018
33.015 | 26.8709 | 30.3131 | 29.0187 | -3.4422 | 0.43147 | 0.43147 | 0.43147
33.025 | 26.8953 | 30.3232 | 29.0249 | -3.4279 | 0.43277 | 0.43277 | 0.43277
33.035 | 26.9508 | 30.3333 | 29.031 | -3.3825 | 0.4341 | 0.4341 | 0.4341
33.045 | 26.9658 | 30.3435 | 29.0372 | -3.3777 | 0.43544 | 0.43544 | 0.43544
33.055 | 27.0031 | 30.3538 | 29.0434 | -3.3507 | 0.4368 | 0.4368 | 0.4368
33.065 | 27.0167 | 30.3641 | 29.0495 | -3.3474 | 0.43818 | 0.43818 | 0.43818
33.075 | 27.0501 | 30.3744 | 29.0557 | -3.3243 | 0.43958 | 0.43958 | 0.43958
33.085 | 27.0785 | 30.3848 | 29.0618 | -3.3063 | 0.441 | 0.441 | 0.441
33.095 | 27.1105 | 30.3952 | 29.0679 | -3.2847 | 0.44243 | 0.44243 | 0.44243
33.105 | 27.1429 | 30.4057 | 29.074 | -3.2628 | 0.44389 | 0.44389 | 0.44389
33.115 | 27.1782 | 30.4163 | 29.0801 | -3.2381 | 0.44537 | 0.44537 | 0.44537
33.125 | 27.2021 | 30.4268 | 29.0862 | -3.2247 | 0.44686 | 0.44686 | 0.44686
33.135 | 27.2393 | 30.4375 | 29.0923 | -3.1982 | 0.44838 | 0.44838 | 0.44838
33.145 | 27.258 | 30.4481 | 29.0984 | -3.1901 | 0.44991 | 0.44991 | 0.44991
33.155 | 27.2831 | 30.4588 | 29.1044 | -3.1757 | 0.45146 | 0.45146 | 0.45146
33.165 | 27.3204 | 30.4696 | 29.1105 | -3.1492 | 0.45303 | 0.45303 | 0.45303
33.175 | 27.3507 | 30.4804 | 29.1165 | -3.1297 | 0.45463 | 0.45463 | 0.45463
33.185 | 27.3787 | 30.4913 | 29.1226 | -3.1126 | 0.45624 | 0.45624 | 0.45624
33.1949 | 27.4315 | 30.5022 | 29.1286 | -3.0707 | 0.45787 | 0.45787 | 0.45787
33.2049 | 27.4296 | 30.5131 | 29.1346 | -3.0835 | 0.45952 | 0.45952 | 0.45952
33.215 | 27.4726 | 30.5241 | 29.1406 | -3.0515 | 0.46119 | 0.46119 | 0.46119
33.2249 | 27.509 | 30.5352 | 29.1465 | -3.0262 | 0.46288 | 0.46288 | 0.46288
33.2349 | 27.5296 | 30.5463 | 29.1525 | -3.0167 | 0.46459 | 0.46459 | 0.46459
33.245 | 27.557 | 30.5574 | 29.1585 | -3.0004 | 0.46632 | 0.46632 | 0.46632
33.2549 | 27.5994 | 30.5686 | 29.1644 | -2.9692 | 0.46807 | 0.46807 | 0.46807
33.2649 | 27.6423 | 30.5799 | 29.1703 | -2.9376 | 0.46985 | 0.46985 | 0.46985
33.2749 | 27.6648 | 30.5912 | 29.1763 | -2.9264 | 0.47164 | 0.47164 | 0.47164
33.2849 | 27.6874 | 30.6025 | 29.1822 | -2.9151 | 0.47345 | 0.47345 | 0.47345
33.2949 | 27.732 | 30.6139 | 29.1881 | -2.8819 | 0.47529 | 0.47529 | 0.47529
33.3049 | 27.7539 | 30.6254 | 29.194 | -2.8715 | 0.47714 | 0.47714 | 0.47714
33.3149 | 27.8065 | 30.6369 | 29.1998 | -2.8304 | 0.47902 | 0.47902 | 0.47902
33.3249 | 27.8347 | 30.6485 | 29.2057 | -2.8138 | 0.48091 | 0.48091 | 0.48091
33.3349 | 27.859 | 30.6601 | 29.2116 | -2.8011 | 0.48283 | 0.48283 | 0.48283
33.3449 | 27.9142 | 30.6717 | 29.2174 | -2.7575 | 0.48477 | 0.48477 | 0.48477
33.3549 | 27.931 | 30.6834 | 29.2232 | -2.7524 | 0.48673 | 0.48673 | 0.48673
33.3649 | 27.9775 | 30.6952 | 29.2291 | -2.7177 | 0.48871 | 0.48871 | 0.48871
33.3749 | 28.0096 | 30.707 | 29.2349 | -2.6974 | 0.49072 | 0.49072 | 0.49072
33.3849 | 28.0419 | 30.7189 | 29.2407 | -2.677 | 0.49274 | 0.49274 | 0.49274
33.3949 | 28.0838 | 30.7308 | 29.2465 | -2.647 | 0.49479 | 0.49479 | 0.49479
33.4049 | 28.1176 | 30.7428 | 29.2522 | -2.6252 | 0.49686 | 0.49686 | 0.49686
33.4149 | 28.1493 | 30.7548 | 29.258 | -2.6055 | 0.49895 | 0.49895 | 0.49895
33.4249 | 28.1814 | 30.7669 | 29.2637 | -2.5855 | 0.50107 | 0.50107 | 0.50107
33.4349 | 28.2281 | 30.7791 | 29.2695 | -2.551 | 0.50321 | 0.50321 | 0.50321
33.4449 | 28.2476 | 30.7913 | 29.2752 | -2.5437 | 0.50537 | 0.50537 | 0.50537
33.4549 | 28.2931 | 30.8036 | 29.2809 | -2.5105 | 0.50756 | 0.50756 | 0.50756
33.4649 | 28.3263 | 30.8159 | 29.2866 | -2.4896 | 0.50977 | 0.50977 | 0.50977
33.4749 | 28.3649 | 30.8283 | 29.2923 | -2.4634 | 0.512 | 0.512 | 0.512
33.4849 | 28.4001 | 30.8407 | 29.298 | -2.4406 | 0.51425 | 0.51425 | 0.51425
33.4949 | 28.4286 | 30.8532 | 29.3036 | -2.4246 | 0.51653 | 0.51653 | 0.51653
33.5049 | 28.4595 | 30.8658 | 29.3093 | -2.4063 | 0.51883 | 0.51883 | 0.51883
33.5149 | 28.5003 | 30.8784 | 29.3149 | -2.3781 | 0.52116 | 0.52116 | 0.52116
33.5249 | 28.5378 | 30.8911 | 29.3205 | -2.3533 | 0.52351 | 0.52351 | 0.52351
33.5349 | 28.5648 | 30.9038 | 29.3262 | -2.339 | 0.52589 | 0.52589 | 0.52589
33.5449 | 28.5908 | 30.9166 | 29.3318 | -2.3258 | 0.52829 | 0.52829 | 0.52829
33.5549 | 28.6525 | 30.9295 | 29.3374 | -2.277 | 0.53072 | 0.53072 | 0.53072
33.5649 | 28.6673 | 30.9424 | 29.3429 | -2.2751 | 0.53317 | 0.53317 | 0.53317
33.5749 | 28.709 | 30.9554 | 29.3485 | -2.2464 | 0.53565 | 0.53565 | 0.53565
33.5849 | 28.7484 | 30.9685 | 29.354 | -2.2201 | 0.53815 | 0.53815 | 0.53815
33.5949 | 28.7785 | 30.9816 | 29.3596 | -2.2031 | 0.54068 | 0.54068 | 0.54068
33.6049 | 28.8251 | 30.9948 | 29.3651 | -2.1697 | 0.54324 | 0.54324 | 0.54324
33.6149 | 28.85 | 31.0081 | 29.3706 | -2.1581 | 0.54582 | 0.54582 | 0.54582
33.6249 | 28.8984 | 31.0214 | 29.3761 | -2.123 | 0.54843 | 0.54843 | 0.54843
33.6349 | 28.9184 | 31.0348 | 29.3816 | -2.1164 | 0.55107 | 0.55107 | 0.55107
33.6449 | 28.9641 | 31.0483 | 29.3871 | -2.0842 | 0.55373 | 0.55373 | 0.55373
33.6549 | 28.998 | 31.0618 | 29.3926 | -2.0638 | 0.55643 | 0.55643 | 0.55643
33.6649 | 29.0285 | 31.0754 | 29.398 | -2.0469 | 0.55915 | 0.55915 | 0.55915
33.6749 | 29.0891 | 31.0891 | 29.4034 | -2 | 0.5619 | 0.5619 | 0.5619
33.6849 | 29.1234 | 31.1029 | 29.4089 | -1.9795 | 0.56467 | 0.56467 | 0.56467
33.6949 | 29.1539 | 31.1167 | 29.4143 | -1.9628 | 0.56748 | 0.56748 | 0.56748
33.7049 | 29.1918 | 31.1306 | 29.4197 | -1.9388 | 0.57031 | 0.57031 | 0.57031
33.7149 | 29.2422 | 31.1446 | 29.4251 | -1.9024 | 0.57318 | 0.57318 | 0.57318
33.7249 | 29.3033 | 31.1587 | 29.4304 | -1.8554 | 0.57607 | 0.57607 | 0.57607
33.7349 | 29.3228 | 31.1728 | 29.4358 | -1.85 | 0.579 | 0.579 | 0.579
33.7448 | 29.3752 | 31.187 | 29.4411 | -1.8118 | 0.58195 | 0.58195 | 0.58195
33.7548 | 29.4246 | 31.2013 | 29.4465 | -1.7767 | 0.58493 | 0.58493 | 0.58493
33.7649 | 29.4731 | 31.2156 | 29.4518 | -1.7425 | 0.58795 | 0.58795 | 0.58795
33.7749 | 29.5196 | 31.2301 | 29.4571 | -1.7105 | 0.591 | 0.591 | 0.591
33.7848 | 29.5738 | 31.2446 | 29.4624 | -1.6708 | 0.59408 | 0.59408 | 0.59408
33.7948 | 29.623 | 31.2592 | 29.4677 | -1.6362 | 0.59719 | 0.59719 | 0.59719
33.8048 | 29.6778 | 31.2739 | 29.4729 | -1.5961 | 0.60033 | 0.60033 | 0.60033
33.8148 | 29.6998 | 31.2887 | 29.4782 | -1.5889 | 0.6035 | 0.6035 | 0.6035
33.8248 | 29.7656 | 31.3036 | 29.4834 | -1.538 | 0.60671 | 0.60671 | 0.60671
33.8348 | 29.8265 | 31.3185 | 29.4887 | -1.492 | 0.60996 | 0.60996 | 0.60996
33.8448 | 29.8623 | 31.3336 | 29.4939 | -1.4713 | 0.61323 | 0.61323 | 0.61323
33.8548 | 29.9161 | 31.3487 | 29.4991 | -1.4326 | 0.61654 | 0.61654 | 0.61654
33.8648 | 29.9674 | 31.3639 | 29.5043 | -1.3965 | 0.61988 | 0.61988 | 0.61988
33.8748 | 30.0208 | 31.3792 | 29.5095 | -1.3584 | 0.62326 | 0.62326 | 0.62326
33.8848 | 30.06 | 31.3947 | 29.5146 | -1.3347 | 0.62668 | 0.62668 | 0.62668
33.8948 | 30.1062 | 31.4102 | 29.5198 | -1.304 | 0.63013 | 0.63013 | 0.63013
33.9048 | 30.1603 | 31.4258 | 29.5249 | -1.2655 | 0.63362 | 0.63362 | 0.63362
33.9148 | 30.212 | 31.4414 | 29.53 | -1.2294 | 0.63714 | 0.63714 | 0.63714
33.9248 | 30.2476 | 31.4572 | 29.5351 | -1.2096 | 0.6407 | 0.6407 | 0.6407
33.9348 | 30.3061 | 31.4731 | 29.5402 | -1.167 | 0.6443 | 0.6443 | 0.6443
33.9448 | 30.3512 | 31.4891 | 29.5453 | -1.1379 | 0.64794 | 0.64794 | 0.64794
33.9548 | 30.4017 | 31.5052 | 29.5504 | -1.1035 | 0.65161 | 0.65161 | 0.65161
33.9648 | 30.449 | 31.5214 | 29.5554 | -1.0724 | 0.65532 | 0.65532 | 0.65532
33.9748 | 30.5037 | 31.5377 | 29.5604 | -1.034 | 0.65908 | 0.65908 | 0.65908
33.9848 | 30.5414 | 31.5541 | 29.5655 | -1.0127 | 0.66287 | 0.66287 | 0.66287
33.9948 | 30.5851 | 31.5706 | 29.5705 | -0.98548 | 0.6667 | 0.6667 | 0.6667
34.0048 | 30.6456 | 31.5872 | 29.5755 | -0.9416 | 0.67058 | 0.67058 | 0.67058
34.0148 | 30.6931 | 31.6039 | 29.5805 | -0.91083 | 0.67449 | 0.67449 | 0.67449
34.0248 | 30.7458 | 31.6208 | 29.5854 | -0.87496 | 0.67845 | 0.67845 | 0.67845
34.0348 | 30.7962 | 31.6377 | 29.5904 | -0.84151 | 0.68244 | 0.68244 | 0.68244
34.0448 | 30.8359 | 31.6548 | 29.5953 | -0.81888 | 0.68649 | 0.68649 | 0.68649
34.0548 | 30.8942 | 31.672 | 29.6002 | -0.77776 | 0.69057 | 0.69057 | 0.69057
34.0648 | 30.93 | 31.6893 | 29.6052 | -0.75926 | 0.6947 | 0.6947 | 0.6947
34.0748 | 31.0011 | 31.7067 | 29.61 | -0.70557 | 0.69887 | 0.69887 | 0.69887
34.0848 | 31.0421 | 31.7242 | 29.6149 | -0.68211 | 0.70309 | 0.70309 | 0.70309
34.0948 | 31.0924 | 31.7419 | 29.6198 | -0.64948 | 0.70736 | 0.70736 | 0.70736
34.1048 | 31.1576 | 31.7597 | 29.6247 | -0.60207 | 0.71167 | 0.71167 | 0.71167
34.1148 | 31.2025 | 31.7776 | 29.6295 | -0.57508 | 0.71603 | 0.71603 | 0.71603
34.1248 | 31.2555 | 31.7956 | 29.6343 | -0.54012 | 0.72043 | 0.72043 | 0.72043
34.1348 | 31.3007 | 31.8138 | 29.6391 | -0.51308 | 0.72488 | 0.72488 | 0.72488
34.1448 | 31.3584 | 31.8321 | 29.6439 | -0.47368 | 0.72938 | 0.72938 | 0.72938
34.1548 | 31.4242 | 31.8505 | 29.6487 | -0.42632 | 0.73393 | 0.73393 | 0.73393
34.1648 | 31.4623 | 31.8691 | 29.6535 | -0.4068 | 0.73854 | 0.73854 | 0.73854
34.1748 | 31.5262 | 31.8878 | 29.6582 | -0.36161 | 0.74319 | 0.74319 | 0.74319
34.1848 | 31.5809 | 31.9066 | 29.663 | -0.32574 | 0.74789 | 0.74789 | 0.74789
34.1948 | 31.6273 | 31.9256 | 29.6677 | -0.29833 | 0.75264 | 0.75264 | 0.75264
34.2048 | 31.693 | 31.9448 | 29.6724 | -0.25177 | 0.75745 | 0.75745 | 0.75745
34.2148 | 31.7338 | 31.9641 | 29.6771 | -0.23025 | 0.76231 | 0.76231 | 0.76231
34.2248 | 31.8015 | 31.9835 | 29.6818 | -0.18198 | 0.76723 | 0.76723 | 0.76723
34.2348 | 31.8485 | 32.0031 | 29.6865 | -0.15456 | 0.7722 | 0.7722 | 0.7722
34.2448 | 31.9174 | 32.0228 | 29.6911 | -0.10537 | 0.77722 | 0.77722 | 0.77722
34.2548 | 31.9711 | 32.0427 | 29.6958 | -0.071555 | 0.7823 | 0.7823 | 0.7823
34.2648 | 32.0174 | 32.0627 | 29.7004 | -0.045296 | 0.78744 | 0.78744 | 0.78744
34.2748 | 32.0909 | 32.0829 | 29.705 | 0.0080028 | 0.79264 | 0.79264 | 0.79264
34.2848 | 32.1511 | 32.1033 | 29.7096 | 0.047841 | 0.79789 | 0.79789 | 0.79789
34.2948 | 32.2111 | 32.1238 | 29.7142 | 0.087335 | 0.8032 | 0.8032 | 0.8032
34.3047 | 32.2486 | 32.1445 | 29.7187 | 0.10414 | 0.80858 | 0.80858 | 0.80858
34.3147 | 32.3294 | 32.1653 | 29.7233 | 0.16408 | 0.81401 | 0.81401 | 0.81401
34.3248 | 32.3906 | 32.1863 | 29.7278 | 0.20425 | 0.81951 | 0.81951 | 0.81951
34.3347 | 32.4504 | 32.2076 | 29.7323 | 0.24284 | 0.82508 | 0.82508 | 0.82508
34.3447 | 32.5037 | 32.2289 | 29.7368 | 0.27476 | 0.8307 | 0.8307 | 0.8307
34.3547 | 32.5776 | 32.2505 | 29.7413 | 0.32712 | 0.83639 | 0.83639 | 0.83639
34.3647 | 32.6272 | 32.2722 | 29.7458 | 0.35498 | 0.84214 | 0.84214 | 0.84214
34.3747 | 32.702 | 32.2941 | 29.7503 | 0.40785 | 0.84796 | 0.84796 | 0.84796
34.3847 | 32.7594 | 32.3163 | 29.7547 | 0.44314 | 0.85385 | 0.85385 | 0.85385
34.3947 | 32.8049 | 32.3386 | 29.7591 | 0.46633 | 0.85981 | 0.85981 | 0.85981
34.4047 | 32.8877 | 32.361 | 29.7635 | 0.52665 | 0.86583 | 0.86583 | 0.86583
34.4147 | 32.9555 | 32.3837 | 29.7679 | 0.57176 | 0.87193 | 0.87193 | 0.87193
34.4247 | 33.0149 | 32.4066 | 29.7723 | 0.60826 | 0.8781 | 0.8781 | 0.8781
34.4347 | 33.0879 | 32.4297 | 29.7767 | 0.65816 | 0.88435 | 0.88435 | 0.88435
34.4447 | 33.1309 | 32.453 | 29.7811 | 0.67786 | 0.89066 | 0.89066 | 0.89066
34.4547 | 33.2207 | 32.4766 | 29.7854 | 0.74415 | 0.89705 | 0.89705 | 0.89705
34.4647 | 33.2699 | 32.5003 | 29.7897 | 0.76965 | 0.90351 | 0.90351 | 0.90351
34.4747 | 33.3625 | 32.5242 | 29.794 | 0.83831 | 0.91006 | 0.91006 | 0.91006
34.4847 | 33.4018 | 32.5484 | 29.7983 | 0.85345 | 0.91668 | 0.91668 | 0.91668
34.4947 | 33.471 | 32.5727 | 29.8026 | 0.89827 | 0.92338 | 0.92338 | 0.92338
34.5047 | 33.5369 | 32.5973 | 29.8069 | 0.93956 | 0.93016 | 0.93016 | 0.93016
34.5147 | 33.6189 | 32.6221 | 29.8111 | 0.99675 | 0.93702 | 0.93702 | 0.93702
34.5247 | 33.664 | 32.6472 | 29.8153 | 1.0168 | 0.94396 | 0.94396 | 0.94396
34.5347 | 33.7343 | 32.6725 | 29.8195 | 1.0618 | 0.95099 | 0.95099 | 0.95099
34.5447 | 33.8038 | 32.6981 | 29.8238 | 1.1057 | 0.95811 | 0.95811 | 0.95811
34.5547 | 33.8622 | 32.7239 | 29.8279 | 1.1383 | 0.96531 | 0.96531 | 0.96531
34.5647 | 33.9288 | 32.7499 | 29.8321 | 1.1789 | 0.9726 | 0.9726 | 0.9726
34.5747 | 34.0024 | 32.7762 | 29.8363 | 1.2262 | 0.97997 | 0.97997 | 0.97997
34.5847 | 34.045 | 32.8027 | 29.8404 | 1.2423 | 0.98744 | 0.98744 | 0.98744
34.5947 | 34.138 | 32.8295 | 29.8445 | 1.3085 | 0.995 | 0.995 | 0.995
34.6047 | 34.1868 | 32.8566 | 29.8486 | 1.3302 | 1.0027 | 1.0027 | 1.0027
34.6147 | 34.252 | 32.884 | 29.8527 | 1.368 | 1.0104 | 1.0104 | 1.0104
34.6247 | 34.3393 | 32.9115 | 29.8568 | 1.4278 | 1.0182 | 1.0182 | 1.0182
34.6347 | 34.3943 | 32.9394 | 29.8609 | 1.4549 | 1.0262 | 1.0262 | 1.0262
34.6447 | 34.4507 | 32.9676 | 29.8649 | 1.4831 | 1.0342 | 1.0342 | 1.0342
34.6547 | 34.5306 | 32.9961 | 29.8689 | 1.5345 | 1.0424 | 1.0424 | 1.0424
34.6647 | 34.6125 | 33.0248 | 29.8729 | 1.5877 | 1.0506 | 1.0506 | 1.0506
34.6747 | 34.6775 | 33.0539 | 29.8769 | 1.6236 | 1.059 | 1.059 | 1.059
34.6847 | 34.7292 | 33.0832 | 29.8809 | 1.646 | 1.0674 | 1.0674 | 1.0674
34.6947 | 34.8263 | 33.1129 | 29.8849 | 1.7134 | 1.076 | 1.076 | 1.076
34.7047 | 34.8924 | 33.1429 | 29.8888 | 1.7495 | 1.0847 | 1.0847 | 1.0847
34.7147 | 34.9588 | 33.1732 | 29.8928 | 1.7856 | 1.0935 | 1.0935 | 1.0935
34.7247 | 35.0317 | 33.2038 | 29.8967 | 1.8279 | 1.1024 | 1.1024 | 1.1024
34.7347 | 35.0938 | 33.2347 | 29.9006 | 1.8591 | 1.1114 | 1.1114 | 1.1114
34.7447 | 35.1932 | 33.266 | 29.9045 | 1.9272 | 1.1205 | 1.1205 | 1.1205
34.7547 | 35.2473 | 33.2976 | 29.9083 | 1.9497 | 1.1298 | 1.1298 | 1.1298
34.7647 | 35.3046 | 33.3296 | 29.9122 | 1.975 | 1.1391 | 1.1391 | 1.1391
34.7747 | 35.4162 | 33.3619 | 29.916 | 2.0543 | 1.1486 | 1.1486 | 1.1486
34.7847 | 35.4691 | 33.3946 | 29.9199 | 2.0745 | 1.1582 | 1.1582 | 1.1582
34.7947 | 35.544 | 33.4276 | 29.9237 | 2.1164 | 1.168 | 1.168 | 1.168
34.8047 | 35.6258 | 33.461 | 29.9274 | 2.1648 | 1.1778 | 1.1778 | 1.1778
34.8147 | 35.7036 | 33.4947 | 29.9312 | 2.2089 | 1.1878 | 1.1878 | 1.1878
34.8247 | 35.7671 | 33.5289 | 29.935 | 2.2382 | 1.198 | 1.198 | 1.198
34.8347 | 35.8547 | 33.5635 | 29.9387 | 2.2912 | 1.2082 | 1.2082 | 1.2082
34.8447 | 35.9192 | 33.5984 | 29.9424 | 2.3208 | 1.2186 | 1.2186 | 1.2186
34.8546 | 36.0116 | 33.6337 | 29.9461 | 2.3779 | 1.2292 | 1.2292 | 1.2292
34.8646 | 36.0705 | 33.6695 | 29.9498 | 2.401 | 1.2399 | 1.2399 | 1.2399
34.8747 | 36.1457 | 33.7056 | 29.9535 | 2.4401 | 1.2507 | 1.2507 | 1.2507
34.8847 | 36.2285 | 33.7422 | 29.9572 | 2.4863 | 1.2617 | 1.2617 | 1.2617
34.8946 | 36.3178 | 33.7792 | 29.9608 | 2.5386 | 1.2728 | 1.2728 | 1.2728
34.9046 | 36.3763 | 33.8167 | 29.9644 | 2.5596 | 1.2841 | 1.2841 | 1.2841
34.9146 | 36.4536 | 33.8546 | 29.9681 | 2.599 | 1.2955 | 1.2955 | 1.2955
34.9246 | 36.5531 | 33.893 | 29.9716 | 2.6601 | 1.3071 | 1.3071 | 1.3071
34.9346 | 36.595 | 33.9318 | 29.9752 | 2.6632 | 1.3189 | 1.3189 | 1.3189
34.9446 | 36.702 | 33.9711 | 29.9788 | 2.7309 | 1.3308 | 1.3308 | 1.3308
34.9546 | 36.7574 | 34.0108 | 29.9823 | 2.7466 | 1.3428 | 1.3428 | 1.3428
34.9646 | 36.8197 | 34.0511 | 29.9859 | 2.7686 | 1.3551 | 1.3551 | 1.3551
34.9746 | 36.9477 | 34.0918 | 29.9894 | 2.8559 | 1.3675 | 1.3675 | 1.3675
34.9846 | 36.9815 | 34.1331 | 29.9929 | 2.8484 | 1.3801 | 1.3801 | 1.3801
34.9946 | 37.0622 | 34.1748 | 29.9963 | 2.8874 | 1.3928 | 1.3928 | 1.3928
35.0046 | 37.1766 | 34.2171 | 29.9998 | 2.9595 | 1.4058 | 1.4058 | 1.4058
35.0146 | 37.2171 | 34.2599 | 30.0032 | 2.9572 | 1.4189 | 1.4189 | 1.4189
35.0246 | 37.3417 | 34.3032 | 30.0067 | 3.0385 | 1.4322 | 1.4322 | 1.4322
35.0346 | 37.3803 | 34.3472 | 30.0101 | 3.0331 | 1.4457 | 1.4457 | 1.4457
35.0446 | 37.4875 | 34.3916 | 30.0135 | 3.0959 | 1.4594 | 1.4594 | 1.4594
35.0546 | 37.5852 | 34.4367 | 30.0169 | 3.1485 | 1.4733 | 1.4733 | 1.4733
35.0646 | 37.6311 | 34.4822 | 30.0202 | 3.1489 | 1.4873 | 1.4873 | 1.4873
35.0746 | 37.7439 | 34.5284 | 30.0236 | 3.2155 | 1.5016 | 1.5016 | 1.5016
35.0846 | 37.8465 | 34.5752 | 30.0269 | 3.2713 | 1.5161 | 1.5161 | 1.5161
35.0946 | 37.8933 | 34.6226 | 30.0302 | 3.2707 | 1.5308 | 1.5308 | 1.5308
35.1046 | 37.9992 | 34.6707 | 30.0335 | 3.3285 | 1.5457 | 1.5457 | 1.5457
35.1146 | 38.0748 | 34.7193 | 30.0368 | 3.3555 | 1.5608 | 1.5608 | 1.5608
35.1246 | 38.1905 | 34.7686 | 30.04 | 3.4219 | 1.5762 | 1.5762 | 1.5762
35.1346 | 38.2839 | 34.8185 | 30.0433 | 3.4654 | 1.5918 | 1.5918 | 1.5918
35.1446 | 38.3221 | 34.8692 | 30.0465 | 3.4529 | 1.6076 | 1.6076 | 1.6076
35.1546 | 38.4476 | 34.9205 | 30.0497 | 3.5271 | 1.6236 | 1.6236 | 1.6236
35.1646 | 38.5358 | 34.9725 | 30.0529 | 3.5633 | 1.6399 | 1.6399 | 1.6399
35.1746 | 38.5951 | 35.0251 | 30.0561 | 3.57 | 1.6563 | 1.6563 | 1.6563
35.1846 | 38.7113 | 35.0785 | 30.0592 | 3.6328 | 1.6731 | 1.6731 | 1.6731
35.1946 | 38.7578 | 35.1327 | 30.0624 | 3.6251 | 1.6901 | 1.6901 | 1.6901
35.2046 | 38.8873 | 35.1876 | 30.0655 | 3.6997 | 1.7073 | 1.7073 | 1.7073
35.2146 | 38.9627 | 35.2432 | 30.0686 | 3.7195 | 1.7249 | 1.7249 | 1.7249
35.2246 | 39.0106 | 35.2995 | 30.0717 | 3.7111 | 1.7426 | 1.7426 | 1.7426
35.2346 | 39.131 | 35.3567 | 30.0748 | 3.7743 | 1.7606 | 1.7606 | 1.7606
35.2446 | 39.18 | 35.4147 | 30.0778 | 3.7653 | 1.779 | 1.779 | 1.779
35.2546 | 39.2966 | 35.4735 | 30.0809 | 3.8231 | 1.7975 | 1.7975 | 1.7975
35.2646 | 39.3712 | 35.5331 | 30.0839 | 3.8381 | 1.8164 | 1.8164 | 1.8164
35.2746 | 39.4252 | 35.5936 | 30.0869 | 3.8316 | 1.8356 | 1.8356 | 1.8356
35.2846 | 39.5499 | 35.6548 | 30.0899 | 3.8951 | 1.855 | 1.855 | 1.855
35.2946 | 39.5935 | 35.717 | 30.0929 | 3.8765 | 1.8747 | 1.8747 | 1.8747
35.3046 | 39.7057 | 35.78 | 30.0958 | 3.9257 | 1.8947 | 1.8947 | 1.8947
35.3146 | 39.7847 | 35.844 | 30.0987 | 3.9407 | 1.9151 | 1.9151 | 1.9151
35.3246 | 39.8306 | 35.9089 | 30.1017 | 3.9217 | 1.9357 | 1.9357 | 1.9357
35.3346 | 39.9561 | 35.9746 | 30.1046 | 3.9815 | 1.9567 | 1.9567 | 1.9567
35.3446 | 40.0037 | 36.0413 | 30.1075 | 3.9624 | 1.978 | 1.978 | 1.978
35.3546 | 40.0875 | 36.109 | 30.1103 | 3.9785 | 1.9996 | 1.9996 | 1.9996
35.3646 | 40.1814 | 36.1777 | 30.1132 | 4.0037 | 2.0215 | 2.0215 | 2.0215
35.3746 | 40.2424 | 36.2474 | 30.116 | 3.995 | 2.0438 | 2.0438 | 2.0438
35.3846 | 40.3295 | 36.3181 | 30.1188 | 4.0114 | 2.0664 | 2.0664 | 2.0664
35.3946 | 40.3984 | 36.3898 | 30.1216 | 4.0086 | 2.0894 | 2.0894 | 2.0894
35.4046 | 40.4816 | 36.4626 | 30.1244 | 4.019 | 2.1127 | 2.1127 | 2.1127
35.4145 | 40.5587 | 36.5364 | 30.1272 | 4.0223 | 2.1364 | 2.1364 | 2.1364
35.4246 | 40.6244 | 36.6114 | 30.1299 | 4.013 | 2.1605 | 2.1605 | 2.1605
35.4346 | 40.7267 | 36.6874 | 30.1326 | 4.0393 | 2.1849 | 2.1849 | 2.1849
35.4445 | 40.7895 | 36.7645 | 30.1353 | 4.025 | 2.2097 | 2.2097 | 2.2097
35.4545 | 40.8743 | 36.8428 | 30.138 | 4.0315 | 2.2349 | 2.2349 | 2.2349
35.4645 | 40.9661 | 36.9223 | 30.1407 | 4.0438 | 2.2605 | 2.2605 | 2.2605
35.4745 | 41.0224 | 37.0029 | 30.1434 | 4.0195 | 2.2865 | 2.2865 | 2.2865
35.4845 | 41.1367 | 37.0848 | 30.146 | 4.0519 | 2.3129 | 2.3129 | 2.3129
35.4945 | 41.2013 | 37.1678 | 30.1486 | 4.0335 | 2.3397 | 2.3397 | 2.3397
35.5045 | 41.2908 | 37.2521 | 30.1512 | 4.0387 | 2.3669 | 2.3669 | 2.3669
35.5145 | 41.3917 | 37.3376 | 30.1538 | 4.0541 | 2.3946 | 2.3946 | 2.3946
35.5245 | 41.4421 | 37.4245 | 30.1564 | 4.0176 | 2.4227 | 2.4227 | 2.4227
35.5345 | 41.5614 | 37.5126 | 30.1589 | 4.0488 | 2.4512 | 2.4512 | 2.4512
35.5445 | 41.6295 | 37.6021 | 30.1615 | 4.0274 | 2.4802 | 2.4802 | 2.4802
35.5545 | 41.7195 | 37.6928 | 30.164 | 4.0267 | 2.5096 | 2.5096 | 2.5096
35.5645 | 41.8092 | 37.785 | 30.1665 | 4.0242 | 2.5395 | 2.5395 | 2.5395
35.5745 | 41.8739 | 37.8785 | 30.169 | 3.9954 | 2.5699 | 2.5699 | 2.5699
35.5845 | 41.9975 | 37.9735 | 30.1714 | 4.024 | 2.6007 | 2.6007 | 2.6007
35.5945 | 42.0552 | 38.0698 | 30.1739 | 3.9854 | 2.632 | 2.632 | 2.632
35.6045 | 42.1635 | 38.1677 | 30.1763 | 3.9958 | 2.6638 | 2.6638 | 2.6638
35.6145 | 42.2445 | 38.2668 | 30.1787 | 3.9777 | 2.696 | 2.696 | 2.696
35.6245 | 42.3377 | 38.3676 | 30.1811 | 3.9701 | 2.7288 | 2.7288 | 2.7288
35.6345 | 42.4371 | 38.4699 | 30.1835 | 3.9672 | 2.7621 | 2.7621 | 2.7621
35.6445 | 42.4994 | 38.5737 | 30.1858 | 3.9257 | 2.7959 | 2.7959 | 2.7959
35.6545 | 42.6064 | 38.679 | 30.1882 | 3.9274 | 2.8303 | 2.8303 | 2.8303
35.6645 | 42.6937 | 38.7858 | 30.1905 | 3.9079 | 2.8651 | 2.8651 | 2.8651
35.6745 | 42.7815 | 38.8943 | 30.1928 | 3.8872 | 2.9005 | 2.9005 | 2.9005
35.6845 | 42.8914 | 39.0045 | 30.1951 | 3.8869 | 2.9365 | 2.9365 | 2.9365
35.6945 | 42.9459 | 39.1162 | 30.1973 | 3.8297 | 2.9729 | 2.9729 | 2.9729
35.7045 | 43.0572 | 39.2296 | 30.1996 | 3.8276 | 3.01 | 3.01 | 3.01
35.7145 | 43.1206 | 39.3446 | 30.2018 | 3.776 | 3.0476 | 3.0476 | 3.0476
35.7245 | 43.2294 | 39.4613 | 30.204 | 3.7681 | 3.0857 | 3.0857 | 3.0857
35.7345 | 43.3102 | 39.5797 | 30.2062 | 3.7305 | 3.1245 | 3.1245 | 3.1245
35.7445 | 43.3973 | 39.6998 | 30.2084 | 3.6975 | 3.1638 | 3.1638 | 3.1638
35.7545 | 43.504 | 39.8217 | 30.2106 | 3.6823 | 3.2037 | 3.2037 | 3.2037
35.7645 | 43.5662 | 39.9454 | 30.2127 | 3.6208 | 3.2442 | 3.2442 | 3.2442
35.7745 | 43.6802 | 40.0707 | 30.2148 | 3.6095 | 3.2853 | 3.2853 | 3.2853
35.7845 | 43.7474 | 40.1979 | 30.2169 | 3.5495 | 3.327 | 3.327 | 3.327
35.7945 | 43.8306 | 40.3269 | 30.219 | 3.5037 | 3.3693 | 3.3693 | 3.3693
35.8045 | 43.9326 | 40.4577 | 30.2211 | 3.4749 | 3.4122 | 3.4122 | 3.4122
35.8145 | 43.99 | 40.5903 | 30.2231 | 3.3997 | 3.4557 | 3.4557 | 3.4557
35.8245 | 44.0912 | 40.7248 | 30.2252 | 3.3664 | 3.4999 | 3.4999 | 3.4999
35.8345 | 44.1621 | 40.8609 | 30.2272 | 3.3012 | 3.5446 | 3.5446 | 3.5446
35.8445 | 44.2435 | 40.9991 | 30.2292 | 3.2444 | 3.59 | 3.59 | 3.59
35.8545 | 44.3304 | 41.1391 | 30.2311 | 3.1913 | 3.636 | 3.636 | 3.636
35.8645 | 44.4076 | 41.281 | 30.2331 | 3.1266 | 3.6826 | 3.6826 | 3.6826
35.8745 | 44.4869 | 41.4247 | 30.235 | 3.0622 | 3.7299 | 3.7299 | 3.7299
35.8845 | 44.5687 | 41.5702 | 30.237 | 2.9985 | 3.7777 | 3.7777 | 3.7777
35.8945 | 44.6464 | 41.7177 | 30.2389 | 2.9287 | 3.8263 | 3.8263 | 3.8263
35.9045 | 44.7329 | 41.867 | 30.2408 | 2.8659 | 3.8754 | 3.8754 | 3.8754
35.9145 | 44.8329 | 42.0182 | 30.2426 | 2.8147 | 3.9252 | 3.9252 | 3.9252
35.9245 | 44.9023 | 42.1713 | 30.2445 | 2.731 | 3.9756 | 3.9756 | 3.9756
35.9345 | 45.0138 | 42.3262 | 30.2463 | 2.6876 | 4.0266 | 4.0266 | 4.0266
35.9445 | 45.0719 | 42.4828 | 30.2481 | 2.5891 | 4.0782 | 4.0782 | 4.0782
35.9545 | 45.1751 | 42.6414 | 30.2499 | 2.5337 | 4.1305 | 4.1305 | 4.1305
35.9644 | 45.2448 | 42.8017 | 30.2517 | 2.4431 | 4.1834 | 4.1834 | 4.1834
35.9744 | 45.3353 | 42.9639 | 30.2534 | 2.3714 | 4.2368 | 4.2368 | 4.2368
35.9845 | 45.4274 | 43.1278 | 30.2552 | 2.2996 | 4.2909 | 4.2909 | 4.2909
35.9944 | 45.489 | 43.2934 | 30.2569 | 2.1956 | 4.3455 | 4.3455 | 4.3455
36.0044 | 45.5891 | 43.4607 | 30.2586 | 2.1284 | 4.4007 | 4.4007 | 4.4007
36.0144 | 45.6627 | 43.6298 | 30.2603 | 2.0329 | 4.4565 | 4.4565 | 4.4565
36.0244 | 45.7702 | 43.8005 | 30.262 | 1.9697 | 4.5128 | 4.5128 | 4.5128
36.0344 | 45.8318 | 43.9728 | 30.2636 | 1.859 | 4.5697 | 4.5697 | 4.5697
36.0444 | 45.9393 | 44.1466 | 30.2652 | 1.7927 | 4.6271 | 4.6271 | 4.6271
36.0544 | 46.004 | 44.3218 | 30.2668 | 1.6822 | 4.685 | 4.685 | 4.685
36.0644 | 46.0722 | 44.4986 | 30.2684 | 1.5736 | 4.7434 | 4.7434 | 4.7434
36.0744 | 46.1923 | 44.6768 | 30.27 | 1.5155 | 4.8023 | 4.8023 | 4.8023
36.0844 | 46.2448 | 44.8564 | 30.2716 | 1.3884 | 4.8616 | 4.8616 | 4.8616
36.0944 | 46.3364 | 45.0372 | 30.2731 | 1.2992 | 4.9214 | 4.9214 | 4.9214
36.1044 | 46.4185 | 45.2191 | 30.2746 | 1.1994 | 4.9815 | 4.9815 | 4.9815
36.1144 | 46.4767 | 45.4022 | 30.2761 | 1.0745 | 5.042 | 5.042 | 5.042
36.1244 | 46.583 | 45.5864 | 30.2776 | 0.99663 | 5.1029 | 5.1029 | 5.1029
36.1344 | 46.6398 | 45.7715 | 30.279 | 0.8683 | 5.1642 | 5.1642 | 5.1642
36.1444 | 46.7368 | 45.9575 | 30.2805 | 0.77931 | 5.2257 | 5.2257 | 5.2257
36.1544 | 46.7941 | 46.1442 | 30.2819 | 0.64985 | 5.2874 | 5.2874 | 5.2874
36.1644 | 46.8953 | 46.3315 | 30.2833 | 0.56383 | 5.3494 | 5.3494 | 5.3494
36.1744 | 46.9594 | 46.5194 | 30.2847 | 0.43996 | 5.4116 | 5.4116 | 5.4116
36.1844 | 47.0403 | 46.7079 | 30.2861 | 0.33244 | 5.4739 | 5.4739 | 5.4739
36.1944 | 47.1161 | 46.8966 | 30.2874 | 0.21951 | 5.5364 | 5.5364 | 5.5364
36.2044 | 47.196 | 47.0855 | 30.2888 | 0.11048 | 5.5989 | 5.5989 | 5.5989
36.2144 | 47.2688 | 47.2743 | 30.2901 | -0.0055336 | 5.6614 | 5.6614 | 5.6614
36.2244 | 47.332 | 47.4633 | 30.2914 | -0.13126 | 5.724 | 5.724 | 5.724
36.2344 | 47.4453 | 47.652 | 30.2926 | -0.20668 | 5.7865 | 5.7865 | 5.7865
36.2444 | 47.4954 | 47.8404 | 30.2939 | -0.34495 | 5.8488 | 5.8488 | 5.8488
36.2544 | 47.6057 | 48.0282 | 30.2951 | -0.42251 | 5.911 | 5.911 | 5.911
36.2644 | 47.6641 | 48.2154 | 30.2963 | -0.55132 | 5.973 | 5.973 | 5.973
36.2744 | 47.7555 | 48.4016 | 30.2975 | -0.64612 | 6.0347 | 6.0347 | 6.0347
36.2844 | 47.8542 | 48.587 | 30.2987 | -0.73282 | 6.0961 | 6.0961 | 6.0961
36.2944 | 47.9357 | 48.7713 | 30.2999 | -0.83557 | 6.1571 | 6.1571 | 6.1571
36.3044 | 48.0194 | 48.9542 | 30.301 | -0.93479 | 6.2177 | 6.2177 | 6.2177
36.3144 | 48.1039 | 49.1356 | 30.3022 | -1.0317 | 6.2778 | 6.2778 | 6.2778
36.3244 | 48.2015 | 49.3152 | 30.3033 | -1.1137 | 6.3373 | 6.3373 | 6.3373
36.3344 | 48.2947 | 49.4931 | 30.3043 | -1.1984 | 6.3962 | 6.3962 | 6.3962
36.3444 | 48.3752 | 49.6689 | 30.3054 | -1.2937 | 6.4545 | 6.4545 | 6.4545
36.3544 | 48.4774 | 49.8426 | 30.3065 | -1.3652 | 6.512 | 6.512 | 6.512
36.3644 | 48.5593 | 50.0138 | 30.3075 | -1.4545 | 6.5688 | 6.5688 | 6.5688
36.3744 | 48.6502 | 50.1824 | 30.3085 | -1.5322 | 6.6246 | 6.6246 | 6.6246
36.3844 | 48.7355 | 50.3481 | 30.3095 | -1.6126 | 6.6795 | 6.6795 | 6.6795
36.3944 | 48.8228 | 50.511 | 30.3105 | -1.6882 | 6.7335 | 6.7335 | 6.7335
36.4044 | 48.9335 | 50.6707 | 30.3114 | -1.7372 | 6.7864 | 6.7864 | 6.7864
36.4144 | 49.0155 | 50.8271 | 30.3124 | -1.8116 | 6.8382 | 6.8382 | 6.8382
36.4244 | 49.1366 | 50.98 | 30.3133 | -1.8434 | 6.8889 | 6.8889 | 6.8889
36.4344 | 49.2469 | 51.129 | 30.3142 | -1.8821 | 6.9383 | 6.9383 | 6.9383
36.4444 | 49.3507 | 51.2743 | 30.3151 | -1.9236 | 6.9864 | 6.9864 | 6.9864
36.4544 | 49.4697 | 51.4156 | 30.3159 | -1.9459 | 7.0332 | 7.0332 | 7.0332
36.4644 | 49.5774 | 51.5527 | 30.3168 | -1.9753 | 7.0786 | 7.0786 | 7.0786
36.4744 | 49.7192 | 51.6854 | 30.3176 | -1.9662 | 7.1226 | 7.1226 | 7.1226
36.4844 | 49.8259 | 51.8136 | 30.3184 | -1.9877 | 7.1651 | 7.1651 | 7.1651
36.4943 | 49.9676 | 51.937 | 30.3192 | -1.9694 | 7.2059 | 7.2059 | 7.2059
36.5044 | 50.1142 | 52.0557 | 30.3199 | -1.9415 | 7.2453 | 7.2453 | 7.2453
36.5144 | 50.239 | 52.1695 | 30.3207 | -1.9305 | 7.2829 | 7.2829 | 7.2829
36.5243 | 50.3878 | 52.2782 | 30.3214 | -1.8904 | 7.3189 | 7.3189 | 7.3189
36.5344 | 50.5467 | 52.3817 | 30.3221 | -1.835 | 7.3532 | 7.3532 | 7.3532
36.5443 | 50.6944 | 52.4798 | 30.3228 | -1.7854 | 7.3857 | 7.3857 | 7.3857
36.5543 | 50.8372 | 52.5727 | 30.3235 | -1.7355 | 7.4164 | 7.4164 | 7.4164
36.5643 | 51.0044 | 52.6601 | 30.3241 | -1.6557 | 7.4453 | 7.4453 | 7.4453
36.5743 | 51.1888 | 52.7419 | 30.3247 | -1.5531 | 7.4724 | 7.4724 | 7.4724
36.5843 | 51.347 | 52.8181 | 30.3254 | -1.4711 | 7.4976 | 7.4976 | 7.4976
36.5943 | 51.5256 | 52.8887 | 30.3259 | -1.3631 | 7.5209 | 7.5209 | 7.5209
36.6043 | 51.7292 | 52.9534 | 30.3265 | -1.2242 | 7.5423 | 7.5423 | 7.5423
36.6143 | 51.8787 | 53.0124 | 30.3271 | -1.1337 | 7.5618 | 7.5618 | 7.5618
36.6243 | 52.093 | 53.0657 | 30.3276 | -0.97271 | 7.5794 | 7.5794 | 7.5794
36.6343 | 52.2898 | 53.1132 | 30.3281 | -0.82336 | 7.595 | 7.595 | 7.595
36.6443 | 52.4666 | 53.1548 | 30.3286 | -0.6882 | 7.6087 | 7.6087 | 7.6087
36.6543 | 52.6982 | 53.1906 | 30.3291 | -0.49241 | 7.6205 | 7.6205 | 7.6205
36.6643 | 52.8877 | 53.2207 | 30.3296 | -0.33296 | 7.6304 | 7.6304 | 7.6304
36.6743 | 53.1279 | 53.245 | 30.33 | -0.11705 | 7.6383 | 7.6383 | 7.6383
36.6843 | 53.3338 | 53.2635 | 30.3304 | 0.070291 | 7.6444 | 7.6444 | 7.6444
36.6943 | 53.5494 | 53.2764 | 30.3308 | 0.27302 | 7.6485 | 7.6485 | 7.6485
36.7043 | 53.791 | 53.2836 | 30.3312 | 0.50739 | 7.6508 | 7.6508 | 7.6508
36.7143 | 53.9917 | 53.2853 | 30.3316 | 0.70644 | 7.6512 | 7.6512 | 7.6512
36.7243 | 54.2323 | 53.2814 | 30.3319 | 0.95089 | 7.6498 | 7.6498 | 7.6498
36.7343 | 54.4718 | 53.2721 | 30.3322 | 1.1997 | 7.6466 | 7.6466 | 7.6466
36.7443 | 54.689 | 53.2575 | 30.3325 | 1.4315 | 7.6417 | 7.6417 | 7.6417
36.7543 | 54.9453 | 53.2376 | 30.3328 | 1.7077 | 7.6349 | 7.6349 | 7.6349
36.7643 | 55.168 | 53.2126 | 30.3331 | 1.9554 | 7.6265 | 7.6265 | 7.6265
36.7743 | 55.4119 | 53.1825 | 30.3333 | 2.2294 | 7.6164 | 7.6164 | 7.6164
36.7843 | 55.6366 | 53.1474 | 30.3336 | 2.4892 | 7.6046 | 7.6046 | 7.6046
36.7943 | 55.8965 | 53.1075 | 30.3338 | 2.789 | 7.5912 | 7.5912 | 7.5912
36.8043 | 56.1154 | 53.0628 | 30.334 | 3.0526 | 7.5763 | 7.5763 | 7.5763
36.8143 | 56.3605 | 53.0135 | 30.3341 | 3.347 | 7.5598 | 7.5598 | 7.5598
36.8243 | 56.6081 | 52.9597 | 30.3343 | 3.6484 | 7.5418 | 7.5418 | 7.5418
36.8343 | 56.8229 | 52.9016 | 30.3344 | 3.9213 | 7.5224 | 7.5224 | 7.5224
36.8443 | 57.0697 | 52.8391 | 30.3345 | 4.2306 | 7.5015 | 7.5015 | 7.5015
36.8543 | 57.2961 | 52.7726 | 30.3346 | 4.5235 | 7.4793 | 7.4793 | 7.4793
36.8643 | 57.5151 | 52.702 | 30.3347 | 4.8131 | 7.4558 | 7.4558 | 7.4558
36.8743 | 57.7337 | 52.6276 | 30.3348 | 5.1061 | 7.4309 | 7.4309 | 7.4309
36.8843 | 57.949 | 52.5494 | 30.3348 | 5.3996 | 7.4049 | 7.4049 | 7.4049
36.8943 | 58.1537 | 52.4675 | 30.3348 | 5.6862 | 7.3776 | 7.3776 | 7.3776
36.9043 | 58.3665 | 52.3821 | 30.3348 | 5.9844 | 7.3491 | 7.3491 | 7.3491
36.9143 | 58.5443 | 52.2933 | 30.3348 | 6.251 | 7.3195 | 7.3195 | 7.3195
36.9243 | 58.7643 | 52.2013 | 30.3347 | 6.563 | 7.2889 | 7.2889 | 7.2889
36.9343 | 58.9062 | 52.1062 | 30.3347 | 6.8 | 7.2572 | 7.2572 | 7.2572
36.9443 | 59.1114 | 52.008 | 30.3346 | 7.1034 | 7.2245 | 7.2245 | 7.2245
36.9543 | 59.24 | 51.9069 | 30.3345 | 7.3331 | 7.1908 | 7.1908 | 7.1908
36.9643 | 59.425 | 51.803 | 30.3344 | 7.622 | 7.1562 | 7.1562 | 7.1562
36.9743 | 59.5538 | 51.6964 | 30.3342 | 7.8574 | 7.1207 | 7.1207 | 7.1207
36.9843 | 59.6919 | 51.5873 | 30.3341 | 8.1046 | 7.0844 | 7.0844 | 7.0844
36.9943 | 59.8065 | 51.4757 | 30.3339 | 8.3308 | 7.0473 | 7.0473 | 7.0473
37.0043 | 59.9408 | 51.3618 | 30.3337 | 8.579 | 7.0093 | 7.0093 | 7.0093
37.0143 | 60.0371 | 51.2455 | 30.3335 | 8.7916 | 6.9707 | 6.9707 | 6.9707
37.0243 | 60.1072 | 51.1271 | 30.3333 | 8.9801 | 6.9313 | 6.9313 | 6.9313
37.0343 | 60.2405 | 51.0067 | 30.333 | 9.2338 | 6.8912 | 6.8912 | 6.8912
37.0442 | 60.2683 | 50.8844 | 30.3327 | 9.3839 | 6.8506 | 6.8506 | 6.8506
37.0543 | 60.3653 | 50.7602 | 30.3324 | 9.6051 | 6.8092 | 6.8092 | 6.8092
37.0643 | 60.4062 | 50.6341 | 30.3321 | 9.7721 | 6.7673 | 6.7673 | 6.7673
37.0742 | 60.4372 | 50.5064 | 30.3318 | 9.9308 | 6.7249 | 6.7249 | 6.7249
37.0842 | 60.4715 | 50.3771 | 30.3314 | 10.0944 | 6.6819 | 6.6819 | 6.6819
37.0942 | 60.4836 | 50.2464 | 30.3311 | 10.2372 | 6.6385 | 6.6385 | 6.6385
37.1042 | 60.502 | 50.1142 | 30.3307 | 10.3878 | 6.5945 | 6.5945 | 6.5945
37.1142 | 60.5025 | 49.9806 | 30.3303 | 10.5219 | 6.5501 | 6.5501 | 6.5501
37.1242 | 60.4447 | 49.8457 | 30.3298 | 10.599 | 6.5053 | 6.5053 | 6.5053
37.1342 | 60.4481 | 49.7096 | 30.3294 | 10.7385 | 6.4601 | 6.4601 | 6.4601
37.1442 | 60.3797 | 49.5724 | 30.3289 | 10.8073 | 6.4145 | 6.4145 | 6.4145
37.1542 | 60.3754 | 49.4343 | 30.3284 | 10.9411 | 6.3686 | 6.3686 | 6.3686
37.1642 | 60.2645 | 49.295 | 30.3279 | 10.9695 | 6.3224 | 6.3224 | 6.3224
37.1742 | 60.2354 | 49.1549 | 30.3274 | 11.0805 | 6.2758 | 6.2758 | 6.2758
37.1842 | 60.1277 | 49.0139 | 30.3268 | 11.1138 | 6.229 | 6.229 | 6.229
37.1942 | 60.0361 | 48.8721 | 30.3263 | 11.164 | 6.1819 | 6.1819 | 6.1819
37.2042 | 59.9367 | 48.7297 | 30.3257 | 11.207 | 6.1347 | 6.1347 | 6.1347
37.2142 | 59.8287 | 48.5866 | 30.3251 | 11.2421 | 6.0872 | 6.0872 | 6.0872
37.2242 | 59.7059 | 48.4428 | 30.3244 | 11.2631 | 6.0395 | 6.0395 | 6.0395
37.2342 | 59.5995 | 48.2986 | 30.3238 | 11.3009 | 5.9916 | 5.9916 | 5.9916
37.2442 | 59.4439 | 48.1538 | 30.3231 | 11.2901 | 5.9435 | 5.9435 | 5.9435
37.2542 | 59.3334 | 48.0086 | 30.3225 | 11.3248 | 5.8954 | 5.8954 | 5.8954
37.2642 | 59.1635 | 47.8632 | 30.3217 | 11.3003 | 5.8471 | 5.8471 | 5.8471
37.2742 | 59.0185 | 47.7173 | 30.321 | 11.3012 | 5.7988 | 5.7988 | 5.7988
37.2842 | 58.8386 | 47.5712 | 30.3203 | 11.2674 | 5.7503 | 5.7503 | 5.7503
37.2942 | 58.6951 | 47.4248 | 30.3195 | 11.2703 | 5.7018 | 5.7018 | 5.7018
37.3042 | 58.493 | 47.2783 | 30.3187 | 11.2147 | 5.6532 | 5.6532 | 5.6532
37.3142 | 58.3516 | 47.1319 | 30.3179 | 11.2197 | 5.6046 | 5.6046 | 5.6046
37.3242 | 58.1676 | 46.9852 | 30.3171 | 11.1824 | 5.556 | 5.556 | 5.556
37.3342 | 57.9721 | 46.8385 | 30.3163 | 11.1336 | 5.5074 | 5.5074 | 5.5074
37.3442 | 57.7946 | 46.6918 | 30.3154 | 11.1028 | 5.4588 | 5.4588 | 5.4588
37.3542 | 57.6028 | 46.5451 | 30.3145 | 11.0577 | 5.4102 | 5.4102 | 5.4102
37.3642 | 57.4464 | 46.3986 | 30.3136 | 11.0478 | 5.3617 | 5.3617 | 5.3617
37.3742 | 57.2315 | 46.2524 | 30.3127 | 10.9791 | 5.3132 | 5.3132 | 5.3132
37.3842 | 57.0326 | 46.1062 | 30.3118 | 10.9264 | 5.2648 | 5.2648 | 5.2648
37.3942 | 56.8323 | 45.9603 | 30.3108 | 10.872 | 5.2165 | 5.2165 | 5.2165
37.4042 | 56.612 | 45.8146 | 30.3098 | 10.7974 | 5.1682 | 5.1682 | 5.1682
37.4142 | 56.425 | 45.6692 | 30.3088 | 10.7558 | 5.1201 | 5.1201 | 5.1201
37.4242 | 56.209 | 45.5243 | 30.3078 | 10.6847 | 5.0721 | 5.0721 | 5.0721
37.4342 | 55.996 | 45.3796 | 30.3068 | 10.6164 | 5.0243 | 5.0243 | 5.0243
37.4442 | 55.8119 | 45.2353 | 30.3057 | 10.5766 | 4.9765 | 4.9765 | 4.9765
37.4542 | 55.5586 | 45.0914 | 30.3047 | 10.4672 | 4.9289 | 4.9289 | 4.9289
37.4642 | 55.3608 | 44.948 | 30.3036 | 10.4128 | 4.8815 | 4.8815 | 4.8815
37.4742 | 55.1002 | 44.8051 | 30.3024 | 10.2951 | 4.8342 | 4.8342 | 4.8342
37.4842 | 54.8979 | 44.6628 | 30.3013 | 10.2351 | 4.7872 | 4.7872 | 4.7872
37.4942 | 54.6706 | 44.521 | 30.3002 | 10.1496 | 4.7403 | 4.7403 | 4.7403
37.5042 | 54.4327 | 44.3797 | 30.299 | 10.053 | 4.6936 | 4.6936 | 4.6936
37.5142 | 54.1871 | 44.239 | 30.2978 | 9.9481 | 4.6471 | 4.6471 | 4.6471
37.5242 | 53.9524 | 44.0989 | 30.2966 | 9.8535 | 4.6008 | 4.6008 | 4.6008
37.5342 | 53.7306 | 43.9596 | 30.2953 | 9.771 | 4.5548 | 4.5548 | 4.5548
37.5442 | 53.4953 | 43.8209 | 30.2941 | 9.6744 | 4.5089 | 4.5089 | 4.5089
37.5542 | 53.2655 | 43.6828 | 30.2928 | 9.5827 | 4.4633 | 4.4633 | 4.4633
37.5642 | 53.0232 | 43.5455 | 30.2915 | 9.4777 | 4.418 | 4.418 | 4.418
37.5742 | 52.8256 | 43.4088 | 30.2902 | 9.4168 | 4.3729 | 4.3729 | 4.3729
37.5842 | 52.5681 | 43.273 | 30.2889 | 9.2951 | 4.328 | 4.328 | 4.328
37.5941 | 52.3824 | 43.138 | 30.2875 | 9.2444 | 4.2835 | 4.2835 | 4.2835
37.6041 | 52.128 | 43.0037 | 30.2862 | 9.1243 | 4.2392 | 4.2392 | 4.2392
37.6142 | 51.9609 | 42.8702 | 30.2848 | 9.0907 | 4.1952 | 4.1952 | 4.1952
37.6242 | 51.7398 | 42.7376 | 30.2834 | 9.0022 | 4.1514 | 4.1514 | 4.1514
37.6341 | 51.4982 | 42.6058 | 30.2819 | 8.8924 | 4.108 | 4.108 | 4.108
37.6441 | 51.3185 | 42.475 | 30.2805 | 8.8435 | 4.0648 | 4.0648 | 4.0648
37.6541 | 51.0874 | 42.3449 | 30.279 | 8.7425 | 4.022 | 4.022 | 4.022
37.6641 | 50.9291 | 42.2158 | 30.2775 | 8.7133 | 3.9794 | 3.9794 | 3.9794
37.6741 | 50.6921 | 42.0876 | 30.276 | 8.6045 | 3.9372 | 3.9372 | 3.9372
37.6841 | 50.5092 | 41.9602 | 30.2745 | 8.549 | 3.8953 | 3.8953 | 3.8953
37.6941 | 50.3197 | 41.8339 | 30.273 | 8.4858 | 3.8536 | 3.8536 | 3.8536
37.7041 | 50.1173 | 41.7086 | 30.2714 | 8.4087 | 3.8124 | 3.8124 | 3.8124
37.7141 | 49.9511 | 41.5842 | 30.2698 | 8.3669 | 3.7715 | 3.7715 | 3.7715
37.7241 | 49.7429 | 41.4608 | 30.2682 | 8.2821 | 3.7309 | 3.7309 | 3.7309
37.7341 | 49.5772 | 41.3384 | 30.2666 | 8.2388 | 3.6906 | 3.6906 | 3.6906
37.7441 | 49.3996 | 41.217 | 30.2649 | 8.1826 | 3.6507 | 3.6507 | 3.6507
37.7541 | 49.2125 | 41.0967 | 30.2633 | 8.1158 | 3.6111 | 3.6111 | 3.6111
37.7641 | 49.0807 | 40.9774 | 30.2616 | 8.1033 | 3.5719 | 3.5719 | 3.5719
37.7741 | 48.8912 | 40.8591 | 30.2599 | 8.0321 | 3.5331 | 3.5331 | 3.5331
37.7841 | 48.7319 | 40.7418 | 30.2581 | 7.9901 | 3.4946 | 3.4946 | 3.4946
37.7941 | 48.5664 | 40.6257 | 30.2564 | 7.9407 | 3.4564 | 3.4564 | 3.4564
37.8041 | 48.4216 | 40.5106 | 30.2546 | 7.911 | 3.4186 | 3.4186 | 3.4186
37.8141 | 48.2757 | 40.3967 | 30.2529 | 7.879 | 3.3813 | 3.3813 | 3.3813
37.8241 | 48.1478 | 40.2838 | 30.2511 | 7.864 | 3.3442 | 3.3442 | 3.3442
37.8341 | 47.988 | 40.172 | 30.2492 | 7.816 | 3.3076 | 3.3076 | 3.3076
37.8441 | 47.8794 | 40.0613 | 30.2474 | 7.8181 | 3.2713 | 3.2713 | 3.2713
37.8541 | 47.7122 | 39.9518 | 30.2455 | 7.7604 | 3.2354 | 3.2354 | 3.2354
37.8641 | 47.6245 | 39.8434 | 30.2437 | 7.7811 | 3.1999 | 3.1999 | 3.1999
37.8741 | 47.4695 | 39.7361 | 30.2417 | 7.7334 | 3.1648 | 3.1648 | 3.1648
37.8841 | 47.3612 | 39.6299 | 30.2398 | 7.7313 | 3.13 | 3.13 | 3.13
37.8941 | 47.2239 | 39.5249 | 30.2379 | 7.699 | 3.0957 | 3.0957 | 3.0957
37.9041 | 47.1116 | 39.421 | 30.2359 | 7.6906 | 3.0617 | 3.0617 | 3.0617
37.9141 | 47.0286 | 39.3182 | 30.2339 | 7.7104 | 3.0281 | 3.0281 | 3.0281
37.9241 | 46.8941 | 39.2167 | 30.232 | 7.6774 | 2.9949 | 2.9949 | 2.9949
37.9341 | 46.7953 | 39.1162 | 30.2299 | 7.6791 | 2.9621 | 2.9621 | 2.9621
37.9441 | 46.6938 | 39.0168 | 30.2279 | 7.677 | 2.9296 | 2.9296 | 2.9296
37.9541 | 46.5829 | 38.9186 | 30.2258 | 7.6643 | 2.8976 | 2.8976 | 2.8976
37.9641 | 46.4855 | 38.8216 | 30.2238 | 7.6639 | 2.8659 | 2.8659 | 2.8659
37.9741 | 46.3804 | 38.7258 | 30.2217 | 7.6546 | 2.8347 | 2.8347 | 2.8347
37.9841 | 46.2887 | 38.631 | 30.2195 | 7.6577 | 2.8038 | 2.8038 | 2.8038
37.9941 | 46.1878 | 38.5373 | 30.2174 | 7.6505 | 2.7733 | 2.7733 | 2.7733
38.0041 | 46.0695 | 38.4448 | 30.2153 | 7.6247 | 2.7432 | 2.7432 | 2.7432
38.0141 | 45.9995 | 38.3535 | 30.2131 | 7.646 | 2.7135 | 2.7135 | 2.7135
38.0241 | 45.8827 | 38.2632 | 30.2109 | 7.6195 | 2.6841 | 2.6841 | 2.6841
38.0341 | 45.7959 | 38.1742 | 30.2087 | 7.6217 | 2.6552 | 2.6552 | 2.6552
38.0441 | 45.6992 | 38.0862 | 30.2064 | 7.613 | 2.6266 | 2.6266 | 2.6266
38.0541 | 45.5924 | 37.9993 | 30.2042 | 7.5931 | 2.5984 | 2.5984 | 2.5984
38.0641 | 45.5211 | 37.9135 | 30.2019 | 7.6076 | 2.5705 | 2.5705 | 2.5705
38.0741 | 45.3655 | 37.8287 | 30.1996 | 7.5368 | 2.543 | 2.543 | 2.543
38.0841 | 45.3221 | 37.7452 | 30.1973 | 7.5769 | 2.516 | 2.516 | 2.516
38.0941 | 45.2169 | 37.6627 | 30.195 | 7.5542 | 2.4892 | 2.4892 | 2.4892
38.1041 | 45.1042 | 37.5812 | 30.1926 | 7.523 | 2.4629 | 2.4629 | 2.4629
38.1141 | 45.0284 | 37.5008 | 30.1902 | 7.5276 | 2.4369 | 2.4369 | 2.4369
38.1241 | 44.9213 | 37.4215 | 30.1879 | 7.4998 | 2.4112 | 2.4112 | 2.4112
38.1341 | 44.8309 | 37.3433 | 30.1854 | 7.4876 | 2.386 | 2.386 | 2.386
38.1441 | 44.7201 | 37.2661 | 30.183 | 7.454 | 2.361 | 2.361 | 2.361
38.154 | 44.6285 | 37.1898 | 30.1806 | 7.4387 | 2.3364 | 2.3364 | 2.3364
38.1641 | 44.5441 | 37.1147 | 30.1781 | 7.4294 | 2.3122 | 2.3122 | 2.3122
38.1741 | 44.4172 | 37.0405 | 30.1756 | 7.3767 | 2.2883 | 2.2883 | 2.2883
38.184 | 44.3574 | 36.9673 | 30.1731 | 7.3901 | 2.2647 | 2.2647 | 2.2647
38.194 | 44.2563 | 36.8952 | 30.1706 | 7.3611 | 2.2415 | 2.2415 | 2.2415
38.204 | 44.1695 | 36.824 | 30.168 | 7.3455 | 2.2187 | 2.2187 | 2.2187
38.214 | 44.0429 | 36.7538 | 30.1655 | 7.2891 | 2.1961 | 2.1961 | 2.1961
38.224 | 43.969 | 36.6845 | 30.1629 | 7.2845 | 2.1739 | 2.1739 | 2.1739
38.234 | 43.8709 | 36.6162 | 30.1603 | 7.2547 | 2.152 | 2.152 | 2.152
38.244 | 43.7664 | 36.5489 | 30.1576 | 7.2175 | 2.1304 | 2.1304 | 2.1304
38.254 | 43.6828 | 36.4824 | 30.155 | 7.2004 | 2.1091 | 2.1091 | 2.1091
38.264 | 43.5884 | 36.4169 | 30.1523 | 7.1715 | 2.0882 | 2.0882 | 2.0882
38.274 | 43.4769 | 36.3522 | 30.1496 | 7.1247 | 2.0675 | 2.0675 | 2.0675
38.284 | 43.3962 | 36.2885 | 30.1469 | 7.1077 | 2.0472 | 2.0472 | 2.0472
38.294 | 43.3022 | 36.2256 | 30.1442 | 7.0766 | 2.0271 | 2.0271 | 2.0271
38.304 | 43.2304 | 36.1637 | 30.1415 | 7.0667 | 2.0074 | 2.0074 | 2.0074
38.314 | 43.1257 | 36.1026 | 30.1387 | 7.0231 | 1.988 | 1.988 | 1.988
38.324 | 43.0288 | 36.0423 | 30.1359 | 6.9865 | 1.9688 | 1.9688 | 1.9688
38.334 | 42.9323 | 35.9829 | 30.1331 | 6.9494 | 1.9499 | 1.9499 | 1.9499
38.344 | 42.8376 | 35.9242 | 30.1303 | 6.9134 | 1.9313 | 1.9313 | 1.9313
38.354 | 42.7537 | 35.8665 | 30.1275 | 6.8872 | 1.913 | 1.913 | 1.913
38.364 | 42.6568 | 35.8095 | 30.1246 | 6.8473 | 1.895 | 1.895 | 1.895
38.374 | 42.5797 | 35.7533 | 30.1217 | 6.8264 | 1.8772 | 1.8772 | 1.8772
38.384 | 42.4935 | 35.6979 | 30.1188 | 6.7956 | 1.8597 | 1.8597 | 1.8597
38.394 | 42.3894 | 35.6432 | 30.1159 | 6.7462 | 1.8424 | 1.8424 | 1.8424
38.404 | 42.3038 | 35.5893 | 30.113 | 6.7145 | 1.8255 | 1.8255 | 1.8255
38.414 | 42.2044 | 35.5362 | 30.11 | 6.6682 | 1.8087 | 1.8087 | 1.8087
38.424 | 42.1586 | 35.4838 | 30.107 | 6.6748 | 1.7923 | 1.7923 | 1.7923
38.434 | 42.0046 | 35.4322 | 30.104 | 6.5724 | 1.776 | 1.776 | 1.776
38.444 | 41.955 | 35.3812 | 30.101 | 6.5738 | 1.7601 | 1.7601 | 1.7601
38.454 | 41.834 | 35.3309 | 30.098 | 6.5031 | 1.7443 | 1.7443 | 1.7443
38.464 | 41.754 | 35.2814 | 30.0949 | 6.4726 | 1.7288 | 1.7288 | 1.7288
38.474 | 41.6826 | 35.2325 | 30.0918 | 6.4501 | 1.7136 | 1.7136 | 1.7136
38.484 | 41.551 | 35.1843 | 30.0887 | 6.3667 | 1.6985 | 1.6985 | 1.6985
38.494 | 41.5128 | 35.1368 | 30.0856 | 6.376 | 1.6837 | 1.6837 | 1.6837
38.504 | 41.3733 | 35.0899 | 30.0825 | 6.2834 | 1.6691 | 1.6691 | 1.6691
38.514 | 41.3011 | 35.0437 | 30.0793 | 6.2574 | 1.6548 | 1.6548 | 1.6548
38.524 | 41.219 | 34.9981 | 30.0762 | 6.2209 | 1.6406 | 1.6406 | 1.6406
38.534 | 41.1021 | 34.9531 | 30.073 | 6.149 | 1.6267 | 1.6267 | 1.6267
38.544 | 41.0582 | 34.9088 | 30.0698 | 6.1494 | 1.613 | 1.613 | 1.613
38.554 | 40.945 | 34.865 | 30.0665 | 6.08 | 1.5995 | 1.5995 | 1.5995
38.564 | 40.8314 | 34.8219 | 30.0633 | 6.0095 | 1.5862 | 1.5862 | 1.5862
38.574 | 40.7688 | 34.7793 | 30.06 | 5.9895 | 1.5731 | 1.5731 | 1.5731
38.584 | 40.6714 | 34.7373 | 30.0567 | 5.9341 | 1.5602 | 1.5602 | 1.5602
38.594 | 40.5898 | 34.6959 | 30.0534 | 5.8939 | 1.5475 | 1.5475 | 1.5475
38.604 | 40.4706 | 34.655 | 30.0501 | 5.8156 | 1.535 | 1.535 | 1.535
38.614 | 40.3839 | 34.6147 | 30.0467 | 5.7692 | 1.5227 | 1.5227 | 1.5227
38.624 | 40.3255 | 34.575 | 30.0434 | 5.7505 | 1.5105 | 1.5105 | 1.5105
38.634 | 40.2133 | 34.5358 | 30.04 | 5.6775 | 1.4986 | 1.4986 | 1.4986
38.644 | 40.1349 | 34.4971 | 30.0366 | 5.6378 | 1.4868 | 1.4868 | 1.4868
38.654 | 40.0374 | 34.4589 | 30.0332 | 5.5785 | 1.4752 | 1.4752 | 1.4752
38.664 | 39.9207 | 34.4212 | 30.0297 | 5.4995 | 1.4638 | 1.4638 | 1.4638
38.674 | 39.8783 | 34.384 | 30.0263 | 5.4943 | 1.4526 | 1.4526 | 1.4526
38.684 | 39.7483 | 34.3474 | 30.0228 | 5.4009 | 1.4415 | 1.4415 | 1.4415
38.694 | 39.666 | 34.3112 | 30.0193 | 5.3548 | 1.4306 | 1.4306 | 1.4306
38.7039 | 39.5925 | 34.2755 | 30.0157 | 5.317 | 1.4199 | 1.4199 | 1.4199
38.7139 | 39.4733 | 34.2402 | 30.0122 | 5.2331 | 1.4093 | 1.4093 | 1.4093
38.724 | 39.4451 | 34.2054 | 30.0086 | 5.2397 | 1.3989 | 1.3989 | 1.3989
38.734 | 39.3038 | 34.1711 | 30.0051 | 5.1327 | 1.3887 | 1.3887 | 1.3887
38.7439 | 39.213 | 34.1373 | 30.0015 | 5.0757 | 1.3786 | 1.3786 | 1.3786
38.7539 | 39.1554 | 34.1039 | 29.9979 | 5.0515 | 1.3687 | 1.3687 | 1.3687
38.7639 | 39.0062 | 34.0709 | 29.9942 | 4.9353 | 1.3589 | 1.3589 | 1.3589
38.7739 | 38.9734 | 34.0383 | 29.9906 | 4.9351 | 1.3493 | 1.3493 | 1.3493
38.7839 | 38.8408 | 34.0062 | 29.9869 | 4.8346 | 1.3398 | 1.3398 | 1.3398
38.7939 | 38.754 | 33.9745 | 29.9832 | 4.7795 | 1.3304 | 1.3304 | 1.3304
38.8039 | 38.6651 | 33.9432 | 29.9795 | 4.7219 | 1.3212 | 1.3212 | 1.3212
38.8139 | 38.585 | 33.9123 | 29.9757 | 4.6727 | 1.3122 | 1.3122 | 1.3122
38.8239 | 38.489 | 33.8818 | 29.972 | 4.6072 | 1.3033 | 1.3033 | 1.3033
38.8339 | 38.4119 | 33.8517 | 29.9682 | 4.5602 | 1.2945 | 1.2945 | 1.2945
38.8439 | 38.291 | 33.822 | 29.9644 | 4.469 | 1.2858 | 1.2858 | 1.2858
38.8539 | 38.2231 | 33.7926 | 29.9606 | 4.4305 | 1.2773 | 1.2773 | 1.2773
38.8639 | 38.1261 | 33.7637 | 29.9568 | 4.3624 | 1.269 | 1.269 | 1.269
38.8739 | 38.0475 | 33.7351 | 29.9529 | 4.3124 | 1.2607 | 1.2607 | 1.2607
38.8839 | 37.992 | 33.7068 | 29.9491 | 4.2852 | 1.2526 | 1.2526 | 1.2526
38.8939 | 37.8746 | 33.679 | 29.9452 | 4.1956 | 1.2446 | 1.2446 | 1.2446
38.9039 | 37.8121 | 33.6515 | 29.9413 | 4.1606 | 1.2367 | 1.2367 | 1.2367
38.9139 | 37.7127 | 33.6243 | 29.9373 | 4.0884 | 1.229 | 1.229 | 1.229
38.9239 | 37.6315 | 33.5974 | 29.9334 | 4.0341 | 1.2214 | 1.2214 | 1.2214
38.9339 | 37.5747 | 33.571 | 29.9294 | 4.0037 | 1.2138 | 1.2138 | 1.2138
38.9439 | 37.4713 | 33.5448 | 29.9254 | 3.9265 | 1.2065 | 1.2065 | 1.2065
38.9539 | 37.407 | 33.519 | 29.9214 | 3.888 | 1.1992 | 1.1992 | 1.1992
38.9639 | 37.2989 | 33.4935 | 29.9174 | 3.8054 | 1.192 | 1.192 | 1.192
38.9739 | 37.2666 | 33.4683 | 29.9134 | 3.7983 | 1.185 | 1.185 | 1.185
38.9839 | 37.1421 | 33.4434 | 29.9093 | 3.6987 | 1.178 | 1.178 | 1.178
38.9939 | 37.0852 | 33.4188 | 29.9052 | 3.6664 | 1.1712 | 1.1712 | 1.1712
39.0039 | 37.0085 | 33.3946 | 29.9011 | 3.6139 | 1.1645 | 1.1645 | 1.1645
39.0139 | 36.9169 | 33.3706 | 29.897 | 3.5463 | 1.1579 | 1.1579 | 1.1579
39.0239 | 36.8632 | 33.347 | 29.8929 | 3.5162 | 1.1514 | 1.1514 | 1.1514
39.0339 | 36.7631 | 33.3236 | 29.8887 | 3.4395 | 1.145 | 1.145 | 1.145
39.0439 | 36.6929 | 33.3005 | 29.8845 | 3.3924 | 1.1387 | 1.1387 | 1.1387
39.0539 | 36.6253 | 33.2777 | 29.8804 | 3.3476 | 1.1325 | 1.1325 | 1.1325
39.0639 | 36.5585 | 33.2552 | 29.8761 | 3.3033 | 1.1264 | 1.1264 | 1.1264
39.0739 | 36.4773 | 33.233 | 29.8719 | 3.2443 | 1.1204 | 1.1204 | 1.1204
39.0839 | 36.3853 | 33.211 | 29.8677 | 3.1743 | 1.1145 | 1.1145 | 1.1145
39.0939 | 36.3342 | 33.1894 | 29.8634 | 3.1448 | 1.1087 | 1.1087 | 1.1087
39.1039 | 36.2643 | 33.1679 | 29.8591 | 3.0964 | 1.1029 | 1.1029 | 1.1029
39.1139 | 36.1794 | 33.1468 | 29.8548 | 3.0326 | 1.0973 | 1.0973 | 1.0973
39.1239 | 36.1142 | 33.1259 | 29.8505 | 2.9883 | 1.0918 | 1.0918 | 1.0918
39.1339 | 36.0483 | 33.1052 | 29.8461 | 2.9431 | 1.0864 | 1.0864 | 1.0864
39.1439 | 35.9684 | 33.0848 | 29.8417 | 2.8836 | 1.081 | 1.081 | 1.081
39.1539 | 35.8866 | 33.0647 | 29.8374 | 2.8219 | 1.0758 | 1.0758 | 1.0758
39.1639 | 35.8061 | 33.0448 | 29.833 | 2.7613 | 1.0706 | 1.0706 | 1.0706
39.1739 | 35.74 | 33.0252 | 29.8285 | 2.7148 | 1.0655 | 1.0655 | 1.0655
39.1839 | 35.7104 | 33.0058 | 29.8241 | 2.7046 | 1.0606 | 1.0606 | 1.0606
39.1939 | 35.5977 | 32.9866 | 29.8196 | 2.6111 | 1.0557 | 1.0557 | 1.0557
39.2039 | 35.5486 | 32.9677 | 29.8151 | 2.5809 | 1.0508 | 1.0508 | 1.0508
39.2139 | 35.4578 | 32.9489 | 29.8106 | 2.5089 | 1.0461 | 1.0461 | 1.0461
39.2239 | 35.4003 | 32.9305 | 29.8061 | 2.4698 | 1.0414 | 1.0414 | 1.0414
39.2338 | 35.2917 | 32.9122 | 29.8016 | 2.3795 | 1.0369 | 1.0369 | 1.0369
39.2439 | 35.2373 | 32.8942 | 29.797 | 2.3431 | 1.0324 | 1.0324 | 1.0324
39.2538 | 35.1612 | 32.8764 | 29.7925 | 2.2848 | 1.028 | 1.028 | 1.028
39.2638 | 35.084 | 32.8588 | 29.7879 | 2.2252 | 1.0237 | 1.0237 | 1.0237
39.2739 | 35.0411 | 32.8415 | 29.7833 | 2.1996 | 1.0194 | 1.0194 | 1.0194
39.2839 | 34.9518 | 32.8243 | 29.7786 | 2.1275 | 1.0152 | 1.0152 | 1.0152
39.2938 | 34.884 | 32.8074 | 29.774 | 2.0766 | 1.0111 | 1.0111 | 1.0111
39.3038 | 34.8084 | 32.7906 | 29.7693 | 2.0178 | 1.0071 | 1.0071 | 1.0071
39.3138 | 34.7245 | 32.7741 | 29.7646 | 1.9504 | 1.0032 | 1.0032 | 1.0032
39.3238 | 34.6758 | 32.7578 | 29.7599 | 1.918 | 0.99929 | 0.99929 | 0.99929
39.3338 | 34.5835 | 32.7417 | 29.7552 | 1.8418 | 0.9955 | 0.9955 | 0.9955
39.3438 | 34.5436 | 32.7258 | 29.7504 | 1.8178 | 0.99178 | 0.99178 | 0.99178
39.3538 | 34.468 | 32.7101 | 29.7457 | 1.7579 | 0.98813 | 0.98813 | 0.98813
39.3638 | 34.4158 | 32.6945 | 29.7409 | 1.7213 | 0.98455 | 0.98455 | 0.98455
39.3738 | 34.3447 | 32.6792 | 29.7361 | 1.6655 | 0.98104 | 0.98104 | 0.98104
39.3838 | 34.2647 | 32.6641 | 29.7313 | 1.6006 | 0.9776 | 0.9776 | 0.9776
39.3938 | 34.2235 | 32.6491 | 29.7264 | 1.5744 | 0.97424 | 0.97424 | 0.97424
39.4038 | 34.1317 | 32.6344 | 29.7216 | 1.4973 | 0.97094 | 0.97094 | 0.97094
39.4138 | 34.0785 | 32.6199 | 29.7167 | 1.4586 | 0.96771 | 0.96771 | 0.96771
39.4238 | 34.012 | 32.6055 | 29.7118 | 1.4065 | 0.96455 | 0.96455 | 0.96455
39.4338 | 33.9415 | 32.5913 | 29.7069 | 1.3502 | 0.96146 | 0.96146 | 0.96146
39.4438 | 33.9012 | 32.5773 | 29.702 | 1.3239 | 0.95843 | 0.95843 | 0.95843
39.4538 | 33.8387 | 32.5635 | 29.697 | 1.2752 | 0.95548 | 0.95548 | 0.95548
39.4638 | 33.7691 | 32.5498 | 29.6921 | 1.2193 | 0.95259 | 0.95259 | 0.95259
39.4738 | 33.7127 | 32.5363 | 29.6871 | 1.1764 | 0.94976 | 0.94976 | 0.94976
39.4838 | 33.6478 | 32.5231 | 29.6821 | 1.1247 | 0.947 | 0.947 | 0.947
39.4938 | 33.5938 | 32.5099 | 29.677 | 1.0839 | 0.9443 | 0.9443 | 0.9443
39.5038 | 33.5437 | 32.497 | 29.672 | 1.0467 | 0.94167 | 0.94167 | 0.94167
39.5138 | 33.493 | 32.4842 | 29.6669 | 1.0088 | 0.9391 | 0.9391 | 0.9391
39.5238 | 33.418 | 32.4716 | 29.6618 | 0.94635 | 0.9366 | 0.9366 | 0.9366
39.5338 | 33.3618 | 32.4592 | 29.6567 | 0.90258 | 0.93416 | 0.93416 | 0.93416
39.5438 | 33.3373 | 32.447 | 29.6516 | 0.89034 | 0.93178 | 0.93178 | 0.93178
39.5538 | 33.2757 | 32.4349 | 29.6465 | 0.84082 | 0.92946 | 0.92946 | 0.92946
39.5638 | 33.2038 | 32.423 | 29.6413 | 0.78083 | 0.92721 | 0.92721 | 0.92721
39.5738 | 33.1563 | 32.4112 | 29.6362 | 0.74508 | 0.92502 | 0.92502 | 0.92502
39.5838 | 33.0902 | 32.3996 | 29.631 | 0.69057 | 0.92289 | 0.92289 | 0.92289
39.5938 | 33.0592 | 32.3882 | 29.6258 | 0.671 | 0.92082 | 0.92082 | 0.92082
39.6038 | 32.9876 | 32.3769 | 29.6205 | 0.61066 | 0.91881 | 0.91881 | 0.91881
39.6138 | 32.9395 | 32.3658 | 29.6153 | 0.57366 | 0.91686 | 0.91686 | 0.91686
39.6238 | 32.9109 | 32.3549 | 29.61 | 0.55598 | 0.91497 | 0.91497 | 0.91497
39.6338 | 32.8413 | 32.3441 | 29.6047 | 0.49716 | 0.91314 | 0.91314 | 0.91314
39.6438 | 32.7893 | 32.3335 | 29.5994 | 0.45578 | 0.91137 | 0.91137 | 0.91137
39.6538 | 32.733 | 32.3231 | 29.5941 | 0.40993 | 0.90966 | 0.90966 | 0.90966
39.6638 | 32.6665 | 32.3128 | 29.5888 | 0.35373 | 0.908 | 0.908 | 0.908
39.6738 | 32.6507 | 32.3026 | 29.5834 | 0.34806 | 0.90641 | 0.90641 | 0.90641
39.6838 | 32.5559 | 32.2927 | 29.578 | 0.26325 | 0.90488 | 0.90488 | 0.90488
39.6938 | 32.5367 | 32.2828 | 29.5726 | 0.25387 | 0.9034 | 0.9034 | 0.9034
39.7038 | 32.4824 | 32.2732 | 29.5672 | 0.20925 | 0.90198 | 0.90198 | 0.90198
39.7138 | 32.4317 | 32.2636 | 29.5618 | 0.16806 | 0.90062 | 0.90062 | 0.90062
39.7238 | 32.3767 | 32.2543 | 29.5563 | 0.12242 | 0.89932 | 0.89932 | 0.89932
39.7338 | 32.3236 | 32.2451 | 29.5509 | 0.078517 | 0.89807 | 0.89807 | 0.89807
39.7438 | 32.2619 | 32.236 | 29.5454 | 0.025868 | 0.89689 | 0.89689 | 0.89689
39.7538 | 32.2329 | 32.2271 | 29.5399 | 0.0057656 | 0.89576 | 0.89576 | 0.89576
39.7638 | 32.179 | 32.2184 | 29.5343 | -0.03939 | 0.89468 | 0.89468 | 0.89468
39.7738 | 32.1358 | 32.2098 | 29.5288 | -0.073999 | 0.89367 | 0.89367 | 0.89367
39.7837 | 32.0949 | 32.2014 | 29.5232 | -0.10647 | 0.89271 | 0.89271 | 0.89271
39.7938 | 32.0546 | 32.1931 | 29.5177 | -0.13848 | 0.89181 | 0.89181 | 0.89181
39.8038 | 31.9767 | 32.1849 | 29.5121 | -0.20825 | 0.89096 | 0.89096 | 0.89096
39.8137 | 31.9725 | 32.177 | 29.5064 | -0.20447 | 0.89017 | 0.89017 | 0.89017
39.8237 | 31.9103 | 32.1691 | 29.5008 | -0.25884 | 0.88944 | 0.88944 | 0.88944
39.8338 | 31.8777 | 32.1615 | 29.4952 | -0.28376 | 0.88877 | 0.88877 | 0.88877
39.8437 | 31.8427 | 32.1539 | 29.4895 | -0.31124 | 0.88815 | 0.88815 | 0.88815
39.8537 | 31.7756 | 32.1466 | 29.4838 | -0.37097 | 0.88759 | 0.88759 | 0.88759
39.8637 | 31.7863 | 32.1393 | 29.4781 | -0.35305 | 0.88709 | 0.88709 | 0.88709
39.8737 | 31.7149 | 32.1323 | 29.4724 | -0.41738 | 0.88664 | 0.88664 | 0.88664
39.8837 | 31.6829 | 32.1254 | 29.4666 | -0.44246 | 0.88625 | 0.88625 | 0.88625
39.8937 | 31.6591 | 32.1186 | 29.4609 | -0.4595 | 0.88591 | 0.88591 | 0.88591
39.9037 | 31.6216 | 32.112 | 29.4551 | -0.49038 | 0.88563 | 0.88563 | 0.88563
39.9137 | 31.5793 | 32.1055 | 29.4493 | -0.52622 | 0.88541 | 0.88541 | 0.88541
39.9237 | 31.5433 | 32.0992 | 29.4435 | -0.55591 | 0.88525 | 0.88525 | 0.88525
39.9337 | 31.5028 | 32.0931 | 29.4376 | -0.59025 | 0.88514 | 0.88514 | 0.88514
39.9437 | 31.4836 | 32.087 | 29.4318 | -0.60345 | 0.88509 | 0.88509 | 0.88509
39.9537 | 31.4293 | 32.0812 | 29.4259 | -0.6519 | 0.8851 | 0.8851 | 0.8851
39.9637 | 31.4273 | 32.0755 | 29.42 | -0.6482 | 0.88516 | 0.88516 | 0.88516
39.9737 | 31.3839 | 32.07 | 29.4141 | -0.68605 | 0.88528 | 0.88528 | 0.88528
39.9837 | 31.3313 | 32.0646 | 29.4082 | -0.73326 | 0.88546 | 0.88546 | 0.88546
39.9937 | 31.3106 | 32.0593 | 29.4022 | -0.74873 | 0.88569 | 0.88569 | 0.88569
40.0037 | 31.2743 | 32.0542 | 29.3963 | -0.77995 | 0.88599 | 0.88599 | 0.88599
40.0137 | 31.2488 | 32.0493 | 29.3903 | -0.80052 | 0.88634 | 0.88634 | 0.88634
40.0237 | 31.2404 | 32.0446 | 29.3843 | -0.80415 | 0.88675 | 0.88675 | 0.88675
40.0337 | 31.1827 | 32.0399 | 29.3783 | -0.85724 | 0.88721 | 0.88721 | 0.88721
40.0437 | 31.1702 | 32.0355 | 29.3723 | -0.86528 | 0.88774 | 0.88774 | 0.88774
40.0537 | 31.1078 | 32.0312 | 29.3662 | -0.92338 | 0.88832 | 0.88832 | 0.88832
40.0637 | 31.1117 | 32.027 | 29.3601 | -0.91534 | 0.88896 | 0.88896 | 0.88896
40.0737 | 31.0508 | 32.0231 | 29.3541 | -0.97226 | 0.88967 | 0.88967 | 0.88967
40.0837 | 31.023 | 32.0192 | 29.348 | -0.99624 | 0.89043 | 0.89043 | 0.89043
40.0937 | 31.0007 | 32.0156 | 29.3418 | -1.0149 | 0.89125 | 0.89125 | 0.89125
40.1037 | 30.9628 | 32.0121 | 29.3357 | -1.0493 | 0.89213 | 0.89213 | 0.89213
40.1137 | 30.9622 | 32.0087 | 29.3295 | -1.0465 | 0.89307 | 0.89307 | 0.89307
40.1237 | 30.9131 | 32.0056 | 29.3234 | -1.0925 | 0.89407 | 0.89407 | 0.89407
40.1337 | 30.8993 | 32.0025 | 29.3172 | -1.1032 | 0.89513 | 0.89513 | 0.89513
40.1437 | 30.8631 | 31.9997 | 29.311 | -1.1366 | 0.89625 | 0.89625 | 0.89625
40.1537 | 30.8323 | 31.997 | 29.3047 | -1.1647 | 0.89743 | 0.89743 | 0.89743
40.1637 | 30.816 | 31.9945 | 29.2985 | -1.1785 | 0.89867 | 0.89867 | 0.89867
40.1737 | 30.7842 | 31.9921 | 29.2922 | -1.2079 | 0.89998 | 0.89998 | 0.89998
40.1837 | 30.7994 | 31.99 | 29.2859 | -1.1906 | 0.90134 | 0.90134 | 0.90134
40.1937 | 30.7336 | 31.988 | 29.2796 | -1.2544 | 0.90277 | 0.90277 | 0.90277
40.2037 | 30.7297 | 31.9861 | 29.2733 | -1.2564 | 0.90427 | 0.90427 | 0.90427
40.2137 | 30.718 | 31.9844 | 29.267 | -1.2664 | 0.90582 | 0.90582 | 0.90582
40.2237 | 30.6829 | 31.983 | 29.2606 | -1.3001 | 0.90744 | 0.90744 | 0.90744
40.2337 | 30.6764 | 31.9816 | 29.2543 | -1.3052 | 0.90912 | 0.90912 | 0.90912
40.2437 | 30.6499 | 31.9805 | 29.2479 | -1.3306 | 0.91087 | 0.91087 | 0.91087
40.2537 | 30.6305 | 31.9795 | 29.2415 | -1.349 | 0.91268 | 0.91268 | 0.91268
40.2637 | 30.6245 | 31.9787 | 29.235 | -1.3542 | 0.91456 | 0.91456 | 0.91456
40.2737 | 30.5948 | 31.9781 | 29.2286 | -1.3833 | 0.9165 | 0.9165 | 0.9165
40.2837 | 30.5859 | 31.9777 | 29.2221 | -1.3918 | 0.91851 | 0.91851 | 0.91851
40.2937 | 30.5794 | 31.9774 | 29.2157 | -1.398 | 0.92059 | 0.92059 | 0.92059
40.3037 | 30.5355 | 31.9774 | 29.2092 | -1.4419 | 0.92273 | 0.92273 | 0.92273
40.3137 | 30.5451 | 31.9775 | 29.2027 | -1.4324 | 0.92494 | 0.92494 | 0.92494
40.3237 | 30.5068 | 31.9778 | 29.1961 | -1.471 | 0.92722 | 0.92722 | 0.92722
40.3336 | 30.527 | 31.9783 | 29.1896 | -1.4513 | 0.92956 | 0.92956 | 0.92956
40.3436 | 30.4967 | 31.979 | 29.183 | -1.4823 | 0.93198 | 0.93198 | 0.93198
40.3537 | 30.5113 | 31.9798 | 29.1764 | -1.4685 | 0.93446 | 0.93446 | 0.93446
40.3636 | 30.5054 | 31.9809 | 29.1698 | -1.4755 | 0.93702 | 0.93702 | 0.93702
40.3736 | 30.4537 | 31.9822 | 29.1632 | -1.5285 | 0.93965 | 0.93965 | 0.93965
40.3837 | 30.4603 | 31.9836 | 29.1566 | -1.5233 | 0.94234 | 0.94234 | 0.94234
40.3936 | 30.4346 | 31.9853 | 29.1499 | -1.5507 | 0.94511 | 0.94511 | 0.94511
40.4036 | 30.4799 | 31.9871 | 29.1433 | -1.5072 | 0.94795 | 0.94795 | 0.94795
40.4136 | 30.4241 | 31.9892 | 29.1366 | -1.5651 | 0.95087 | 0.95087 | 0.95087
40.4236 | 30.4329 | 31.9914 | 29.1299 | -1.5585 | 0.95385 | 0.95385 | 0.95385
40.4336 | 30.4184 | 31.9939 | 29.1231 | -1.5755 | 0.95692 | 0.95692 | 0.95692
40.4436 | 30.3798 | 31.9966 | 29.1164 | -1.6168 | 0.96005 | 0.96005 | 0.96005
40.4536 | 30.385 | 31.9994 | 29.1097 | -1.6144 | 0.96326 | 0.96326 | 0.96326
40.4636 | 30.3756 | 32.0025 | 29.1029 | -1.6269 | 0.96655 | 0.96655 | 0.96655
40.4736 | 30.3707 | 32.0058 | 29.0961 | -1.6351 | 0.96992 | 0.96992 | 0.96992
40.4836 | 30.3706 | 32.0094 | 29.0893 | -1.6388 | 0.97336 | 0.97336 | 0.97336
40.4936 | 30.352 | 32.0131 | 29.0825 | -1.6611 | 0.97688 | 0.97688 | 0.97688
40.5036 | 30.3346 | 32.017 | 29.0756 | -1.6824 | 0.98047 | 0.98047 | 0.98047
40.5136 | 30.3454 | 32.0212 | 29.0688 | -1.6758 | 0.98415 | 0.98415 | 0.98415
40.5236 | 30.3047 | 32.0256 | 29.0619 | -1.7209 | 0.98791 | 0.98791 | 0.98791
40.5336 | 30.3368 | 32.0302 | 29.055 | -1.6934 | 0.99175 | 0.99175 | 0.99175
40.5436 | 30.3053 | 32.0351 | 29.0481 | -1.7298 | 0.99567 | 0.99567 | 0.99567
40.5536 | 30.3249 | 32.0402 | 29.0412 | -1.7153 | 0.99967 | 0.99967 | 0.99967
40.5636 | 30.302 | 32.0455 | 29.0342 | -1.7435 | 1.0038 | 1.0038 | 1.0038
40.5736 | 30.2955 | 32.051 | 29.0272 | -1.7555 | 1.0079 | 1.0079 | 1.0079
40.5836 | 30.288 | 32.0568 | 29.0203 | -1.7688 | 1.0122 | 1.0122 | 1.0122
40.5936 | 30.2721 | 32.0628 | 29.0133 | -1.7907 | 1.0165 | 1.0165 | 1.0165
40.6036 | 30.3029 | 32.069 | 29.0062 | -1.7661 | 1.0209 | 1.0209 | 1.0209
40.6136 | 30.2899 | 32.0755 | 28.9992 | -1.7856 | 1.0254 | 1.0254 | 1.0254
40.6236 | 30.2966 | 32.0823 | 28.9922 | -1.7857 | 1.03 | 1.03 | 1.03
40.6336 | 30.2829 | 32.0893 | 28.9851 | -1.8064 | 1.0347 | 1.0347 | 1.0347
40.6436 | 30.2777 | 32.0965 | 28.978 | -1.8188 | 1.0395 | 1.0395 | 1.0395
40.6536 | 30.2939 | 32.104 | 28.9709 | -1.8101 | 1.0444 | 1.0444 | 1.0444
40.6636 | 30.2861 | 32.1117 | 28.9638 | -1.8256 | 1.0493 | 1.0493 | 1.0493
40.6736 | 30.3019 | 32.1197 | 28.9567 | -1.8178 | 1.0543 | 1.0543 | 1.0543
40.6836 | 30.3046 | 32.128 | 28.9495 | -1.8234 | 1.0595 | 1.0595 | 1.0595
40.6936 | 30.2983 | 32.1365 | 28.9424 | -1.8382 | 1.0647 | 1.0647 | 1.0647
40.7036 | 30.3206 | 32.1453 | 28.9352 | -1.8247 | 1.07 | 1.07 | 1.07
40.7136 | 30.3236 | 32.1543 | 28.928 | -1.8307 | 1.0754 | 1.0754 | 1.0754
40.7236 | 30.3213 | 32.1636 | 28.9208 | -1.8423 | 1.081 | 1.081 | 1.081
40.7336 | 30.3482 | 32.1732 | 28.9135 | -1.825 | 1.0866 | 1.0866 | 1.0866
40.7436 | 30.3258 | 32.183 | 28.9063 | -1.8572 | 1.0923 | 1.0923 | 1.0923
40.7536 | 30.3672 | 32.1932 | 28.899 | -1.826 | 1.0981 | 1.0981 | 1.0981
40.7636 | 30.3741 | 32.2036 | 28.8917 | -1.8295 | 1.1039 | 1.1039 | 1.1039
40.7736 | 30.3826 | 32.2142 | 28.8844 | -1.8316 | 1.1099 | 1.1099 | 1.1099
40.7836 | 30.3888 | 32.2252 | 28.8771 | -1.8364 | 1.116 | 1.116 | 1.116
40.7936 | 30.4047 | 32.2364 | 28.8698 | -1.8317 | 1.1222 | 1.1222 | 1.1222
40.8036 | 30.4189 | 32.2479 | 28.8624 | -1.829 | 1.1285 | 1.1285 | 1.1285
40.8136 | 30.4106 | 32.2597 | 28.855 | -1.8491 | 1.1349 | 1.1349 | 1.1349
40.8236 | 30.4511 | 32.2718 | 28.8477 | -1.8207 | 1.1414 | 1.1414 | 1.1414
40.8336 | 30.4362 | 32.2842 | 28.8403 | -1.848 | 1.148 | 1.148 | 1.148
40.8436 | 30.4629 | 32.2969 | 28.8328 | -1.834 | 1.1547 | 1.1547 | 1.1547
40.8536 | 30.457 | 32.3099 | 28.8254 | -1.8529 | 1.1615 | 1.1615 | 1.1615
40.8636 | 30.4597 | 32.3231 | 28.818 | -1.8634 | 1.1684 | 1.1684 | 1.1684
40.8736 | 30.5101 | 32.3367 | 28.8105 | -1.8266 | 1.1754 | 1.1754 | 1.1754
40.8835 | 30.4964 | 32.3505 | 28.803 | -1.8541 | 1.1825 | 1.1825 | 1.1825
40.8935 | 30.5131 | 32.3647 | 28.7955 | -1.8516 | 1.1897 | 1.1897 | 1.1897
40.9036 | 30.5361 | 32.3792 | 28.788 | -1.8431 | 1.1971 | 1.1971 | 1.1971
40.9136 | 30.5194 | 32.394 | 28.7804 | -1.8746 | 1.2045 | 1.2045 | 1.2045
40.9235 | 30.5531 | 32.409 | 28.7729 | -1.8559 | 1.212 | 1.212 | 1.212
40.9335 | 30.5629 | 32.4244 | 28.7653 | -1.8615 | 1.2197 | 1.2197 | 1.2197
40.9435 | 30.5759 | 32.4401 | 28.7577 | -1.8642 | 1.2275 | 1.2275 | 1.2275
40.9535 | 30.5936 | 32.4561 | 28.7501 | -1.8625 | 1.2353 | 1.2353 | 1.2353
40.9635 | 30.6021 | 32.4724 | 28.7425 | -1.8703 | 1.2433 | 1.2433 | 1.2433
40.9735 | 30.6408 | 32.4891 | 28.7349 | -1.8483 | 1.2514 | 1.2514 | 1.2514
40.9835 | 30.6413 | 32.506 | 28.7272 | -1.8647 | 1.2596 | 1.2596 | 1.2596
40.9935 | 30.6608 | 32.5233 | 28.7196 | -1.8625 | 1.2679 | 1.2679 | 1.2679
41.0035 | 30.6909 | 32.5408 | 28.7119 | -1.8499 | 1.2763 | 1.2763 | 1.2763
41.0135 | 30.6845 | 32.5588 | 28.7042 | -1.8743 | 1.2849 | 1.2849 | 1.2849
41.0235 | 30.7374 | 32.577 | 28.6965 | -1.8396 | 1.2935 | 1.2935 | 1.2935
41.0335 | 30.7286 | 32.5955 | 28.6887 | -1.8669 | 1.3023 | 1.3023 | 1.3023
41.0435 | 30.7593 | 32.6144 | 28.681 | -1.8551 | 1.3111 | 1.3111 | 1.3111
41.0535 | 30.7944 | 32.6336 | 28.6732 | -1.8392 | 1.3201 | 1.3201 | 1.3201
41.0635 | 30.8117 | 32.6531 | 28.6655 | -1.8414 | 1.3292 | 1.3292 | 1.3292
41.0735 | 30.843 | 32.6729 | 28.6577 | -1.8299 | 1.3384 | 1.3384 | 1.3384
41.0835 | 30.8394 | 32.6931 | 28.6498 | -1.8537 | 1.3477 | 1.3477 | 1.3477
41.0935 | 30.8842 | 32.7136 | 28.642 | -1.8294 | 1.3572 | 1.3572 | 1.3572
41.1035 | 30.9268 | 32.7344 | 28.6342 | -1.8076 | 1.3667 | 1.3667 | 1.3667
41.1135 | 30.9389 | 32.7555 | 28.6263 | -1.8166 | 1.3764 | 1.3764 | 1.3764
41.1235 | 31.0127 | 32.777 | 28.6184 | -1.7643 | 1.3862 | 1.3862 | 1.3862
41.1335 | 31.0089 | 32.7988 | 28.6105 | -1.7899 | 1.3961 | 1.3961 | 1.3961
41.1435 | 31.049 | 32.8209 | 28.6026 | -1.7719 | 1.4061 | 1.4061 | 1.4061
41.1535 | 31.0906 | 32.8434 | 28.5947 | -1.7528 | 1.4162 | 1.4162 | 1.4162
41.1635 | 31.1253 | 32.8662 | 28.5868 | -1.7409 | 1.4265 | 1.4265 | 1.4265
41.1735 | 31.1894 | 32.8893 | 28.5788 | -1.6999 | 1.4368 | 1.4368 | 1.4368
41.1835 | 31.2102 | 32.9128 | 28.5708 | -1.7026 | 1.4473 | 1.4473 | 1.4473
41.1935 | 31.2486 | 32.9366 | 28.5628 | -1.688 | 1.4579 | 1.4579 | 1.4579
41.2035 | 31.2952 | 32.9607 | 28.5548 | -1.6655 | 1.4686 | 1.4686 | 1.4686
41.2135 | 31.3176 | 32.9852 | 28.5468 | -1.6676 | 1.4795 | 1.4795 | 1.4795
41.2235 | 31.3949 | 33.01 | 28.5388 | -1.6151 | 1.4904 | 1.4904 | 1.4904
41.2335 | 31.4118 | 33.0352 | 28.5307 | -1.6234 | 1.5015 | 1.5015 | 1.5015
41.2435 | 31.4682 | 33.0607 | 28.5227 | -1.5925 | 1.5127 | 1.5127 | 1.5127
41.2535 | 31.4759 | 33.0865 | 28.5146 | -1.6106 | 1.524 | 1.524 | 1.524
41.2635 | 31.5115 | 33.1127 | 28.5065 | -1.6012 | 1.5354 | 1.5354 | 1.5354
41.2735 | 31.5734 | 33.1392 | 28.4984 | -1.5658 | 1.5469 | 1.5469 | 1.5469
41.2835 | 31.5952 | 33.1661 | 28.4902 | -1.5709 | 1.5586 | 1.5586 | 1.5586
41.2935 | 31.6701 | 33.1933 | 28.4821 | -1.5232 | 1.5704 | 1.5704 | 1.5704
41.3035 | 31.6751 | 33.2209 | 28.4739 | -1.5458 | 1.5823 | 1.5823 | 1.5823
41.3135 | 31.7175 | 33.2488 | 28.4657 | -1.5313 | 1.5944 | 1.5944 | 1.5944
41.3235 | 31.7587 | 33.2771 | 28.4575 | -1.5184 | 1.6065 | 1.6065 | 1.6065
41.3335 | 31.7771 | 33.3057 | 28.4493 | -1.5286 | 1.6188 | 1.6188 | 1.6188
41.3435 | 31.8604 | 33.3347 | 28.4411 | -1.4743 | 1.6312 | 1.6312 | 1.6312
41.3535 | 31.8811 | 33.364 | 28.4329 | -1.4829 | 1.6437 | 1.6437 | 1.6437
41.3635 | 31.9213 | 33.3937 | 28.4246 | -1.4724 | 1.6564 | 1.6564 | 1.6564
41.3735 | 31.9689 | 33.4238 | 28.4163 | -1.4549 | 1.6692 | 1.6692 | 1.6692
41.3835 | 32.001 | 33.4542 | 28.408 | -1.4532 | 1.6821 | 1.6821 | 1.6821
41.3935 | 32.0497 | 33.485 | 28.3997 | -1.4353 | 1.6951 | 1.6951 | 1.6951
41.4035 | 32.0917 | 33.5162 | 28.3914 | -1.4245 | 1.7083 | 1.7083 | 1.7083
41.4135 | 32.1184 | 33.5478 | 28.3831 | -1.4294 | 1.7216 | 1.7216 | 1.7216
41.4235 | 32.1612 | 33.5797 | 28.3747 | -1.4185 | 1.735 | 1.735 | 1.735
41.4335 | 32.1687 | 33.612 | 28.3664 | -1.4433 | 1.7485 | 1.7485 | 1.7485
41.4434 | 32.2375 | 33.6447 | 28.358 | -1.4072 | 1.7622 | 1.7622 | 1.7622
41.4534 | 32.2426 | 33.6778 | 28.3496 | -1.4352 | 1.7761 | 1.7761 | 1.7761
41.4635 | 32.2836 | 33.7112 | 28.3412 | -1.4276 | 1.79 | 1.79 | 1.79
41.4734 | 32.3347 | 33.7451 | 28.3327 | -1.4104 | 1.8041 | 1.8041 | 1.8041
41.4834 | 32.3546 | 33.7793 | 28.3243 | -1.4247 | 1.8184 | 1.8184 | 1.8184
41.4934 | 32.397 | 33.814 | 28.3158 | -1.417 | 1.8327 | 1.8327 | 1.8327
41.5034 | 32.4065 | 33.8491 | 28.3073 | -1.4426 | 1.8472 | 1.8472 | 1.8472
41.5134 | 32.4387 | 33.8845 | 28.2989 | -1.4458 | 1.8619 | 1.8619 | 1.8619
41.5234 | 32.4711 | 33.9204 | 28.2903 | -1.4493 | 1.8767 | 1.8767 | 1.8767
41.5334 | 32.517 | 33.9567 | 28.2818 | -1.4397 | 1.8916 | 1.8916 | 1.8916
41.5434 | 32.5516 | 33.9933 | 28.2733 | -1.4417 | 1.9067 | 1.9067 | 1.9067
41.5534 | 32.5604 | 34.0305 | 28.2647 | -1.4701 | 1.9219 | 1.9219 | 1.9219
41.5634 | 32.5919 | 34.068 | 28.2562 | -1.4761 | 1.9373 | 1.9373 | 1.9373
41.5734 | 32.6273 | 34.106 | 28.2476 | -1.4787 | 1.9528 | 1.9528 | 1.9528
41.5834 | 32.6374 | 34.1443 | 28.239 | -1.5069 | 1.9685 | 1.9685 | 1.9685
41.5934 | 32.676 | 34.1831 | 28.2304 | -1.5071 | 1.9842 | 1.9842 | 1.9842
41.6034 | 32.6978 | 34.2223 | 28.2218 | -1.5245 | 2.0002 | 2.0002 | 2.0002
41.6134 | 32.7292 | 34.262 | 28.2131 | -1.5328 | 2.0163 | 2.0163 | 2.0163
41.6234 | 32.7521 | 34.3021 | 28.2044 | -1.55 | 2.0326 | 2.0326 | 2.0326
41.6334 | 32.7812 | 34.3427 | 28.1958 | -1.5615 | 2.049 | 2.049 | 2.049
41.6434 | 32.8154 | 34.3836 | 28.1871 | -1.5682 | 2.0655 | 2.0655 | 2.0655
41.6534 | 32.8484 | 34.425 | 28.1784 | -1.5766 | 2.0822 | 2.0822 | 2.0822
41.6634 | 32.8681 | 34.4668 | 28.1697 | -1.5987 | 2.099 | 2.099 | 2.099
41.6734 | 32.8866 | 34.5091 | 28.1609 | -1.6225 | 2.1161 | 2.1161 | 2.1161
41.6834 | 32.9074 | 34.5518 | 28.1522 | -1.6444 | 2.1332 | 2.1332 | 2.1332
41.6934 | 32.9558 | 34.5949 | 28.1434 | -1.6391 | 2.1505 | 2.1505 | 2.1505
41.7034 | 32.9729 | 34.6384 | 28.1346 | -1.6655 | 2.1679 | 2.1679 | 2.1679
41.7134 | 33.0358 | 34.6824 | 28.1259 | -1.6466 | 2.1855 | 2.1855 | 2.1855
41.7234 | 33.0224 | 34.7268 | 28.117 | -1.7044 | 2.2033 | 2.2033 | 2.2033
41.7334 | 33.0608 | 34.7717 | 28.1082 | -1.7109 | 2.2211 | 2.2211 | 2.2211
41.7434 | 33.0907 | 34.8169 | 28.0994 | -1.7262 | 2.2392 | 2.2392 | 2.2392
41.7534 | 33.1153 | 34.8626 | 28.0905 | -1.7473 | 2.2573 | 2.2573 | 2.2573
41.7634 | 33.1397 | 34.9086 | 28.0817 | -1.7689 | 2.2756 | 2.2756 | 2.2756
41.7734 | 33.1708 | 34.955 | 28.0728 | -1.7842 | 2.2941 | 2.2941 | 2.2941
41.7834 | 33.1893 | 35.0019 | 28.0639 | -1.8126 | 2.3127 | 2.3127 | 2.3127
41.7934 | 33.2399 | 35.0491 | 28.055 | -1.8092 | 2.3314 | 2.3314 | 2.3314
41.8034 | 33.2401 | 35.0967 | 28.046 | -1.8566 | 2.3502 | 2.3502 | 2.3502
41.8134 | 33.3091 | 35.1446 | 28.0371 | -1.8355 | 2.3692 | 2.3692 | 2.3692
41.8234 | 33.2975 | 35.1929 | 28.0281 | -1.8954 | 2.3882 | 2.3882 | 2.3882
41.8334 | 33.3583 | 35.2415 | 28.0192 | -1.8832 | 2.4074 | 2.4074 | 2.4074
41.8434 | 33.383 | 35.2905 | 28.0102 | -1.9075 | 2.4268 | 2.4268 | 2.4268
41.8534 | 33.4082 | 35.3397 | 28.0012 | -1.9315 | 2.4462 | 2.4462 | 2.4462
41.8634 | 33.4509 | 35.3893 | 27.9922 | -1.9384 | 2.4657 | 2.4657 | 2.4657
41.8734 | 33.4564 | 35.4391 | 27.9831 | -1.9827 | 2.4853 | 2.4853 | 2.4853
41.8834 | 33.5209 | 35.4891 | 27.9741 | -1.9682 | 2.505 | 2.505 | 2.505
41.8934 | 33.5173 | 35.5395 | 27.965 | -2.0222 | 2.5248 | 2.5248 | 2.5248
41.9034 | 33.5533 | 35.59 | 27.956 | -2.0367 | 2.5447 | 2.5447 | 2.5447
41.9134 | 33.5889 | 35.6407 | 27.9469 | -2.0518 | 2.5646 | 2.5646 | 2.5646
41.9234 | 33.5977 | 35.6916 | 27.9378 | -2.0939 | 2.5846 | 2.5846 | 2.5846
41.9334 | 33.617 | 35.7426 | 27.9287 | -2.1256 | 2.6047 | 2.6047 | 2.6047
41.9434 | 33.6624 | 35.7938 | 27.9195 | -2.1314 | 2.6248 | 2.6248 | 2.6248
41.9534 | 33.6575 | 35.8451 | 27.9104 | -2.1876 | 2.6449 | 2.6449 | 2.6449
41.9634 | 33.7035 | 35.8964 | 27.9012 | -2.1929 | 2.6651 | 2.6651 | 2.6651
41.9734 | 33.6994 | 35.9478 | 27.8921 | -2.2484 | 2.6852 | 2.6852 | 2.6852
41.9834 | 33.752 | 35.9991 | 27.8829 | -2.2471 | 2.7054 | 2.7054 | 2.7054
41.9933 | 33.7626 | 36.0504 | 27.8737 | -2.2878 | 2.7256 | 2.7256 | 2.7256
42.0033 | 33.7839 | 36.1017 | 27.8645 | -2.3178 | 2.7457 | 2.7457 | 2.7457
42.0134 | 33.8023 | 36.1528 | 27.8552 | -2.3505 | 2.7659 | 2.7659 | 2.7659
42.0234 | 33.8185 | 36.2039 | 27.846 | -2.3854 | 2.786 | 2.786 | 2.786
42.0333 | 33.8474 | 36.2547 | 27.8367 | -2.4073 | 2.806 | 2.806 | 2.806
42.0433 | 33.8768 | 36.3053 | 27.8275 | -2.4285 | 2.8259 | 2.8259 | 2.8259
42.0533 | 33.8734 | 36.3556 | 27.8182 | -2.4822 | 2.8458 | 2.8458 | 2.8458
42.0633 | 33.9145 | 36.4057 | 27.8089 | -2.4912 | 2.8656 | 2.8656 | 2.8656
42.0733 | 33.9042 | 36.4554 | 27.7995 | -2.5512 | 2.8853 | 2.8853 | 2.8853
42.0833 | 33.9492 | 36.5047 | 27.7902 | -2.5555 | 2.9048 | 2.9048 | 2.9048
42.0933 | 33.9439 | 36.5536 | 27.7809 | -2.6097 | 2.9242 | 2.9242 | 2.9242
42.1033 | 33.941 | 36.602 | 27.7715 | -2.661 | 2.9435 | 2.9435 | 2.9435
42.1133 | 33.979 | 36.6498 | 27.7621 | -2.6708 | 2.9626 | 2.9626 | 2.9626
42.1233 | 33.9584 | 36.6971 | 27.7528 | -2.7387 | 2.9814 | 2.9814 | 2.9814
42.1333 | 34.0197 | 36.7437 | 27.7434 | -2.724 | 3.0001 | 3.0001 | 3.0001
42.1433 | 34.0256 | 36.7896 | 27.7339 | -2.764 | 3.0186 | 3.0186 | 3.0186
42.1533 | 34.0176 | 36.8348 | 27.7245 | -2.8172 | 3.0368 | 3.0368 | 3.0368
42.1633 | 34.0418 | 36.8792 | 27.7151 | -2.8374 | 3.0547 | 3.0547 | 3.0547
42.1733 | 34.0485 | 36.9227 | 27.7056 | -2.8742 | 3.0724 | 3.0724 | 3.0724
42.1833 | 34.0864 | 36.9653 | 27.6961 | -2.8789 | 3.0897 | 3.0897 | 3.0897
42.1933 | 34.1059 | 37.0069 | 27.6867 | -2.901 | 3.1068 | 3.1068 | 3.1068
42.2033 | 34.1099 | 37.0475 | 27.6772 | -2.9376 | 3.1234 | 3.1234 | 3.1234
42.2133 | 34.1347 | 37.087 | 27.6677 | -2.9523 | 3.1398 | 3.1398 | 3.1398
42.2233 | 34.157 | 37.1254 | 27.6581 | -2.9684 | 3.1557 | 3.1557 | 3.1557
42.2333 | 34.1998 | 37.1626 | 27.6486 | -2.9628 | 3.1713 | 3.1713 | 3.1713
42.2433 | 34.2079 | 37.1985 | 27.639 | -2.9906 | 3.1865 | 3.1865 | 3.1865
42.2533 | 34.2016 | 37.233 | 27.6295 | -3.0314 | 3.2012 | 3.2012 | 3.2012
42.2633 | 34.23 | 37.2663 | 27.6199 | -3.0363 | 3.2155 | 3.2155 | 3.2155
42.2733 | 34.2456 | 37.298 | 27.6103 | -3.0524 | 3.2292 | 3.2292 | 3.2292
42.2833 | 34.2921 | 37.3283 | 27.6007 | -3.0362 | 3.2425 | 3.2425 | 3.2425
42.2933 | 34.2883 | 37.3571 | 27.5911 | -3.0688 | 3.2553 | 3.2553 | 3.2553
42.3033 | 34.3122 | 37.3843 | 27.5814 | -3.0721 | 3.2676 | 3.2676 | 3.2676
42.3133 | 34.332 | 37.4098 | 27.5718 | -3.0778 | 3.2793 | 3.2793 | 3.2793
42.3233 | 34.3652 | 37.4336 | 27.5621 | -3.0684 | 3.2905 | 3.2905 | 3.2905
42.3333 | 34.3838 | 37.4556 | 27.5525 | -3.0718 | 3.301 | 3.301 | 3.301
42.3433 | 34.3889 | 37.4758 | 27.5428 | -3.0869 | 3.311 | 3.311 | 3.311
42.3533 | 34.427 | 37.4942 | 27.5331 | -3.0672 | 3.3204 | 3.3204 | 3.3204
42.3633 | 34.445 | 37.5107 | 27.5234 | -3.0657 | 3.3291 | 3.3291 | 3.3291
42.3733 | 34.4519 | 37.5253 | 27.5136 | -3.0734 | 3.3372 | 3.3372 | 3.3372
42.3833 | 34.5001 | 37.5378 | 27.5039 | -3.0377 | 3.3446 | 3.3446 | 3.3446
42.3933 | 34.4902 | 37.5484 | 27.4941 | -3.0582 | 3.3514 | 3.3514 | 3.3514
42.4033 | 34.5323 | 37.5569 | 27.4844 | -3.0246 | 3.3575 | 3.3575 | 3.3575
42.4133 | 34.5482 | 37.5633 | 27.4746 | -3.0151 | 3.3629 | 3.3629 | 3.3629
42.4233 | 34.5444 | 37.5675 | 27.4648 | -3.0231 | 3.3676 | 3.3676 | 3.3676
42.4333 | 34.5902 | 37.5697 | 27.455 | -2.9795 | 3.3716 | 3.3716 | 3.3716
42.4433 | 34.5791 | 37.5696 | 27.4452 | -2.9905 | 3.3748 | 3.3748 | 3.3748
42.4533 | 34.6297 | 37.5673 | 27.4353 | -2.9376 | 3.3773 | 3.3773 | 3.3773
42.4633 | 34.6269 | 37.5628 | 27.4255 | -2.9359 | 3.3791 | 3.3791 | 3.3791
42.4733 | 34.664 | 37.5561 | 27.4156 | -2.8921 | 3.3802 | 3.3802 | 3.3802
42.4833 | 34.6697 | 37.5471 | 27.4058 | -2.8774 | 3.3805 | 3.3805 | 3.3805
42.4933 | 34.6903 | 37.5359 | 27.3959 | -2.8456 | 3.38 | 3.38 | 3.38
42.5033 | 34.7236 | 37.5224 | 27.386 | -2.7988 | 3.3788 | 3.3788 | 3.3788
42.5133 | 34.7371 | 37.5066 | 27.376 | -2.7695 | 3.3769 | 3.3769 | 3.3769
42.5233 | 34.7445 | 37.4886 | 27.3661 | -2.7441 | 3.3741 | 3.3741 | 3.3741
42.5333 | 34.7902 | 37.4683 | 27.3562 | -2.6781 | 3.3707 | 3.3707 | 3.3707
42.5433 | 34.8027 | 37.4457 | 27.3462 | -2.643 | 3.3665 | 3.3665 | 3.3665
42.5532 | 34.8371 | 37.4209 | 27.3363 | -2.5838 | 3.3615 | 3.3615 | 3.3615
42.5632 | 34.8563 | 37.3938 | 27.3263 | -2.5375 | 3.3558 | 3.3558 | 3.3558
42.5733 | 34.8576 | 37.3645 | 27.3163 | -2.5069 | 3.3494 | 3.3494 | 3.3494
42.5832 | 34.9117 | 37.3331 | 27.3063 | -2.4214 | 3.3423 | 3.3423 | 3.3423
42.5932 | 34.9226 | 37.2995 | 27.2963 | -2.3769 | 3.3344 | 3.3344 | 3.3344
42.6032 | 34.9588 | 37.2637 | 27.2862 | -2.3049 | 3.3258 | 3.3258 | 3.3258
42.6132 | 34.951 | 37.2258 | 27.2762 | -2.2748 | 3.3165 | 3.3165 | 3.3165
42.6232 | 34.9898 | 37.1858 | 27.2661 | -2.196 | 3.3065 | 3.3065 | 3.3065
42.6332 | 35.0212 | 37.1437 | 27.2561 | -2.1225 | 3.2959 | 3.2959 | 3.2959
42.6432 | 35.0733 | 37.0997 | 27.246 | -2.0264 | 3.2846 | 3.2846 | 3.2846
42.6532 | 35.0637 | 37.0537 | 27.2359 | -1.99 | 3.2726 | 3.2726 | 3.2726
42.6632 | 35.0774 | 37.0057 | 27.2258 | -1.9283 | 3.26 | 3.26 | 3.26
42.6732 | 35.1164 | 36.9559 | 27.2157 | -1.8395 | 3.2467 | 3.2467 | 3.2467
42.6832 | 35.1408 | 36.9042 | 27.2055 | -1.7634 | 3.2329 | 3.2329 | 3.2329
42.6932 | 35.1707 | 36.8508 | 27.1954 | -1.6801 | 3.2185 | 3.2185 | 3.2185
42.7032 | 35.1879 | 36.7956 | 27.1853 | -1.6077 | 3.2034 | 3.2034 | 3.2034
42.7132 | 35.1888 | 36.7387 | 27.1751 | -1.5499 | 3.1879 | 3.1879 | 3.1879
42.7232 | 35.2421 | 36.6801 | 27.1649 | -1.438 | 3.1717 | 3.1717 | 3.1717
42.7332 | 35.263 | 36.62 | 27.1547 | -1.357 | 3.1551 | 3.1551 | 3.1551
42.7432 | 35.2679 | 36.5584 | 27.1445 | -1.2905 | 3.138 | 3.138 | 3.138
42.7532 | 35.3137 | 36.4954 | 27.1343 | -1.1817 | 3.1204 | 3.1204 | 3.1204
42.7632 | 35.3226 | 36.4309 | 27.124 | -1.1083 | 3.1023 | 3.1023 | 3.1023
42.7732 | 35.3481 | 36.3651 | 27.1138 | -1.017 | 3.0838 | 3.0838 | 3.0838
42.7832 | 35.3766 | 36.298 | 27.1035 | -0.92136 | 3.0648 | 3.0648 | 3.0648
42.7932 | 35.4085 | 36.2296 | 27.0933 | -0.82112 | 3.0454 | 3.0454 | 3.0454
42.8032 | 35.4359 | 36.1602 | 27.083 | -0.72427 | 3.0257 | 3.0257 | 3.0257
42.8132 | 35.4406 | 36.0896 | 27.0727 | -0.64896 | 3.0056 | 3.0056 | 3.0056
42.8232 | 35.4964 | 36.0179 | 27.0624 | -0.52149 | 2.9852 | 2.9852 | 2.9852
42.8332 | 35.4932 | 35.9452 | 27.0521 | -0.45204 | 2.9644 | 2.9644 | 2.9644
42.8432 | 35.5404 | 35.8717 | 27.0417 | -0.33126 | 2.9433 | 2.9433 | 2.9433
42.8532 | 35.5574 | 35.7972 | 27.0314 | -0.23981 | 2.9219 | 2.9219 | 2.9219
42.8632 | 35.5676 | 35.722 | 27.0211 | -0.15445 | 2.9003 | 2.9003 | 2.9003
42.8732 | 35.6095 | 35.646 | 27.0107 | -0.036538 | 2.8785 | 2.8785 | 2.8785
42.8832 | 35.6132 | 35.5693 | 27.0003 | 0.043867 | 2.8563 | 2.8563 | 2.8563
42.8932 | 35.651 | 35.492 | 26.9899 | 0.15901 | 2.834 | 2.834 | 2.834
42.9032 | 35.6871 | 35.4141 | 26.9795 | 0.27304 | 2.8115 | 2.8115 | 2.8115
42.9132 | 35.6639 | 35.3357 | 26.9691 | 0.32821 | 2.7889 | 2.7889 | 2.7889
42.9232 | 35.7193 | 35.2568 | 26.9587 | 0.46254 | 2.766 | 2.766 | 2.766
42.9332 | 35.7221 | 35.1774 | 26.9482 | 0.54471 | 2.7431 | 2.7431 | 2.7431
42.9432 | 35.7551 | 35.0977 | 26.9378 | 0.65743 | 2.72 | 2.72 | 2.72
42.9532 | 35.7731 | 35.0176 | 26.9273 | 0.75548 | 2.6968 | 2.6968 | 2.6968
42.9632 | 35.7572 | 34.9373 | 26.9168 | 0.81992 | 2.6735 | 2.6735 | 2.6735
42.9732 | 35.8068 | 34.8568 | 26.9064 | 0.94999 | 2.6502 | 2.6502 | 2.6502
42.9832 | 35.8173 | 34.7761 | 26.8959 | 1.0412 | 2.6267 | 2.6267 | 2.6267
42.9932 | 35.8457 | 34.6952 | 26.8853 | 1.1505 | 2.6033 | 2.6033 | 2.6033
43.0032 | 35.8494 | 34.6142 | 26.8748 | 1.2352 | 2.5798 | 2.5798 | 2.5798
43.0132 | 35.8597 | 34.5332 | 26.8643 | 1.3265 | 2.5563 | 2.5563 | 2.5563
43.0232 | 35.9092 | 34.4522 | 26.8537 | 1.457 | 2.5328 | 2.5328 | 2.5328
43.0332 | 35.9164 | 34.3712 | 26.8432 | 1.5452 | 2.5093 | 2.5093 | 2.5093
43.0432 | 35.9234 | 34.2903 | 26.8326 | 1.6331 | 2.4859 | 2.4859 | 2.4859
43.0532 | 35.9659 | 34.2094 | 26.822 | 1.7565 | 2.4625 | 2.4625 | 2.4625
43.0632 | 35.9709 | 34.1287 | 26.8114 | 1.8422 | 2.4391 | 2.4391 | 2.4391
43.0732 | 36.0091 | 34.0481 | 26.8008 | 1.961 | 2.4158 | 2.4158 | 2.4158
43.0832 | 36.0134 | 33.9678 | 26.7902 | 2.0456 | 2.3925 | 2.3925 | 2.3925
43.0932 | 36.0445 | 33.8877 | 26.7796 | 2.1568 | 2.3694 | 2.3694 | 2.3694
43.1031 | 36.0613 | 33.8078 | 26.7689 | 2.2535 | 2.3463 | 2.3463 | 2.3463
43.1131 | 36.0627 | 33.7282 | 26.7583 | 2.3345 | 2.3233 | 2.3233 | 2.3233
43.1232 | 36.1018 | 33.6489 | 26.7476 | 2.4529 | 2.3004 | 2.3004 | 2.3004
43.1331 | 36.108 | 33.57 | 26.737 | 2.538 | 2.2777 | 2.2777 | 2.2777
43.1431 | 36.1418 | 33.4913 | 26.7263 | 2.6505 | 2.255 | 2.255 | 2.255
43.1531 | 36.1546 | 33.4131 | 26.7156 | 2.7415 | 2.2325 | 2.2325 | 2.2325
43.1631 | 36.1632 | 33.3352 | 26.7049 | 2.828 | 2.2101 | 2.2101 | 2.2101
43.1731 | 36.1748 | 33.2578 | 26.6941 | 2.917 | 2.1879 | 2.1879 | 2.1879
43.1831 | 36.2044 | 33.1807 | 26.6834 | 3.0237 | 2.1658 | 2.1658 | 2.1658
43.1931 | 36.2311 | 33.1043 | 26.6727 | 3.1268 | 2.1439 | 2.1439 | 2.1439
43.2031 | 36.2317 | 33.0281 | 26.6619 | 3.2036 | 2.1221 | 2.1221 | 2.1221
43.2131 | 36.2333 | 32.9525 | 26.6511 | 3.2808 | 2.1005 | 2.1005 | 2.1005
43.2231 | 36.2674 | 32.8774 | 26.6404 | 3.39 | 2.079 | 2.079 | 2.079
43.2331 | 36.2745 | 32.8028 | 26.6296 | 3.4717 | 2.0577 | 2.0577 | 2.0577
43.2431 | 36.2963 | 32.7287 | 26.6188 | 3.5676 | 2.0366 | 2.0366 | 2.0366
43.2531 | 36.276 | 32.6551 | 26.608 | 3.6209 | 2.0157 | 2.0157 | 2.0157
43.2631 | 36.3162 | 32.5821 | 26.5971 | 3.7341 | 1.995 | 1.995 | 1.995
43.2731 | 36.3203 | 32.5096 | 26.5863 | 3.8107 | 1.9744 | 1.9744 | 1.9744
43.2831 | 36.3105 | 32.4376 | 26.5755 | 3.8729 | 1.9541 | 1.9541 | 1.9541
43.2931 | 36.3207 | 32.3662 | 26.5646 | 3.9545 | 1.9339 | 1.9339 | 1.9339
43.3031 | 36.3371 | 32.2955 | 26.5538 | 4.0416 | 1.9139 | 1.9139 | 1.9139
43.3131 | 36.3403 | 32.2252 | 26.5429 | 4.1151 | 1.8941 | 1.8941 | 1.8941
43.3231 | 36.3541 | 32.1556 | 26.532 | 4.1985 | 1.8745 | 1.8745 | 1.8745
43.3331 | 36.3393 | 32.0865 | 26.5211 | 4.2528 | 1.8551 | 1.8551 | 1.8551
43.3431 | 36.364 | 32.018 | 26.5102 | 4.346 | 1.8359 | 1.8359 | 1.8359
43.3531 | 36.3659 | 31.9501 | 26.4993 | 4.4158 | 1.817 | 1.817 | 1.817
43.3631 | 36.3798 | 31.8828 | 26.4883 | 4.497 | 1.7982 | 1.7982 | 1.7982
43.3731 | 36.3797 | 31.8161 | 26.4774 | 4.5636 | 1.7796 | 1.7796 | 1.7796
43.3831 | 36.3848 | 31.75 | 26.4664 | 4.6348 | 1.7612 | 1.7612 | 1.7612
43.3931 | 36.4077 | 31.6844 | 26.4555 | 4.7233 | 1.743 | 1.743 | 1.743
43.4031 | 36.3909 | 31.6195 | 26.4445 | 4.7714 | 1.725 | 1.725 | 1.725
43.4131 | 36.4195 | 31.5552 | 26.4335 | 4.8643 | 1.7072 | 1.7072 | 1.7072
43.4231 | 36.4241 | 31.4915 | 26.4225 | 4.9326 | 1.6897 | 1.6897 | 1.6897
43.4331 | 36.4194 | 31.4283 | 26.4115 | 4.9911 | 1.6723 | 1.6723 | 1.6723
43.4431 | 36.4219 | 31.3657 | 26.4005 | 5.0562 | 1.6551 | 1.6551 | 1.6551
43.4531 | 36.451 | 31.3038 | 26.3894 | 5.1472 | 1.6381 | 1.6381 | 1.6381
43.4631 | 36.4404 | 31.2424 | 26.3784 | 5.198 | 1.6213 | 1.6213 | 1.6213
43.4731 | 36.4551 | 31.1817 | 26.3674 | 5.2734 | 1.6048 | 1.6048 | 1.6048
43.4831 | 36.453 | 31.1214 | 26.3563 | 5.3316 | 1.5884 | 1.5884 | 1.5884
43.4931 | 36.4765 | 31.0618 | 26.3452 | 5.4147 | 1.5722 | 1.5722 | 1.5722
43.5031 | 36.5029 | 31.0028 | 26.3341 | 5.5001 | 1.5562 | 1.5562 | 1.5562
43.5131 | 36.4888 | 30.9443 | 26.323 | 5.5445 | 1.5404 | 1.5404 | 1.5404
43.5231 | 36.5087 | 30.8864 | 26.3119 | 5.6223 | 1.5248 | 1.5248 | 1.5248
43.5331 | 36.4985 | 30.8291 | 26.3008 | 5.6694 | 1.5094 | 1.5094 | 1.5094
43.5431 | 36.5394 | 30.7723 | 26.2897 | 5.7671 | 1.4942 | 1.4942 | 1.4942
43.5531 | 36.5441 | 30.7161 | 26.2786 | 5.828 | 1.4792 | 1.4792 | 1.4792
43.5631 | 36.5252 | 30.6605 | 26.2674 | 5.8647 | 1.4643 | 1.4643 | 1.4643
43.5731 | 36.5683 | 30.6054 | 26.2563 | 5.9629 | 1.4497 | 1.4497 | 1.4497
43.5831 | 36.5563 | 30.5508 | 26.2451 | 6.0055 | 1.4352 | 1.4352 | 1.4352
43.5931 | 36.6055 | 30.4968 | 26.2339 | 6.1087 | 1.421 | 1.421 | 1.421
43.6031 | 36.5549 | 30.4433 | 26.2227 | 6.1116 | 1.4069 | 1.4069 | 1.4069
43.6131 | 36.5864 | 30.3904 | 26.2115 | 6.196 | 1.3929 | 1.3929 | 1.3929
43.6231 | 36.5884 | 30.338 | 26.2003 | 6.2504 | 1.3792 | 1.3792 | 1.3792
43.633 | 36.6067 | 30.2861 | 26.1891 | 6.3206 | 1.3657 | 1.3657 | 1.3657
43.6431 | 36.5908 | 30.2347 | 26.1779 | 6.3561 | 1.3523 | 1.3523 | 1.3523
43.6531 | 36.5939 | 30.1838 | 26.1667 | 6.4101 | 1.3391 | 1.3391 | 1.3391
43.663 | 36.6147 | 30.1334 | 26.1554 | 6.4813 | 1.326 | 1.326 | 1.326
43.6731 | 36.5954 | 30.0836 | 26.1442 | 6.5118 | 1.3131 | 1.3131 | 1.3131
43.683 | 36.5984 | 30.0342 | 26.1329 | 6.5642 | 1.3004 | 1.3004 | 1.3004
43.693 | 36.6011 | 29.9853 | 26.1216 | 6.6158 | 1.2879 | 1.2879 | 1.2879
43.703 | 36.5889 | 29.9369 | 26.1103 | 6.652 | 1.2755 | 1.2755 | 1.2755
43.713 | 36.5772 | 29.889 | 26.099 | 6.6882 | 1.2633 | 1.2633 | 1.2633
43.723 | 36.5935 | 29.8415 | 26.0877 | 6.752 | 1.2513 | 1.2513 | 1.2513
43.733 | 36.5672 | 29.7945 | 26.0764 | 6.7727 | 1.2394 | 1.2394 | 1.2394
43.743 | 36.5846 | 29.748 | 26.0651 | 6.8366 | 1.2276 | 1.2276 | 1.2276
43.753 | 36.5265 | 29.7019 | 26.0537 | 6.8246 | 1.216 | 1.216 | 1.216
43.763 | 36.5628 | 29.6562 | 26.0424 | 6.9066 | 1.2046 | 1.2046 | 1.2046
43.773 | 36.5333 | 29.611 | 26.031 | 6.9223 | 1.1933 | 1.1933 | 1.1933
43.783 | 36.5256 | 29.5663 | 26.0197 | 6.9593 | 1.1822 | 1.1822 | 1.1822
43.793 | 36.4974 | 29.522 | 26.0083 | 6.9754 | 1.1712 | 1.1712 | 1.1712
43.803 | 36.4849 | 29.4781 | 25.9969 | 7.0068 | 1.1604 | 1.1604 | 1.1604
43.813 | 36.5038 | 29.4346 | 25.9855 | 7.0692 | 1.1497 | 1.1497 | 1.1497
43.823 | 36.4771 | 29.3915 | 25.9741 | 7.0856 | 1.1391 | 1.1391 | 1.1391
43.833 | 36.449 | 29.3488 | 25.9627 | 7.1002 | 1.1287 | 1.1287 | 1.1287
43.843 | 36.4529 | 29.3066 | 25.9513 | 7.1463 | 1.1184 | 1.1184 | 1.1184
43.853 | 36.4434 | 29.2647 | 25.9398 | 7.1787 | 1.1083 | 1.1083 | 1.1083
43.863 | 36.4147 | 29.2233 | 25.9284 | 7.1914 | 1.0983 | 1.0983 | 1.0983
43.873 | 36.4135 | 29.1822 | 25.9169 | 7.2313 | 1.0884 | 1.0884 | 1.0884
43.883 | 36.3994 | 29.1415 | 25.9055 | 7.2579 | 1.0787 | 1.0787 | 1.0787
43.893 | 36.4042 | 29.1012 | 25.894 | 7.303 | 1.069 | 1.069 | 1.069
43.903 | 36.3482 | 29.0612 | 25.8825 | 7.287 | 1.0596 | 1.0596 | 1.0596
43.913 | 36.3748 | 29.0217 | 25.871 | 7.3531 | 1.0502 | 1.0502 | 1.0502
43.923 | 36.3473 | 28.9824 | 25.8595 | 7.3649 | 1.041 | 1.041 | 1.041
43.933 | 36.3415 | 28.9436 | 25.848 | 7.3979 | 1.0318 | 1.0318 | 1.0318
43.943 | 36.31 | 28.905 | 25.8365 | 7.405 | 1.0228 | 1.0228 | 1.0228
43.953 | 36.3004 | 28.8669 | 25.825 | 7.4335 | 1.014 | 1.014 | 1.014
43.963 | 36.3035 | 28.8291 | 25.8135 | 7.4744 | 1.0052 | 1.0052 | 1.0052
43.973 | 36.2696 | 28.7916 | 25.8019 | 7.478 | 0.99655 | 0.99655 | 0.99655
43.983 | 36.2642 | 28.7544 | 25.7903 | 7.5098 | 0.98802 | 0.98802 | 0.98802
43.993 | 36.2669 | 28.7176 | 25.7788 | 7.5493 | 0.97959 | 0.97959 | 0.97959
44.003 | 36.2335 | 28.681 | 25.7672 | 7.5525 | 0.97128 | 0.97128 | 0.97128
44.013 | 36.212 | 28.6449 | 25.7556 | 7.5671 | 0.96308 | 0.96308 | 0.96308
44.023 | 36.1993 | 28.609 | 25.744 | 7.5903 | 0.95498 | 0.95498 | 0.95498
44.033 | 36.2008 | 28.5734 | 25.7324 | 7.6274 | 0.94698 | 0.94698 | 0.94698
44.043 | 36.1763 | 28.5381 | 25.7208 | 7.6382 | 0.93909 | 0.93909 | 0.93909
44.053 | 36.1433 | 28.5031 | 25.7092 | 7.6402 | 0.93131 | 0.93131 | 0.93131
44.063 | 36.1522 | 28.4684 | 25.6976 | 7.6838 | 0.92362 | 0.92362 | 0.92362
44.073 | 36.1235 | 28.4341 | 25.6859 | 7.6894 | 0.91604 | 0.91604 | 0.91604
44.083 | 36.1155 | 28.4 | 25.6743 | 7.7155 | 0.90856 | 0.90856 | 0.90856
44.093 | 36.0714 | 28.3661 | 25.6626 | 7.7053 | 0.90116 | 0.90116 | 0.90116
44.103 | 36.078 | 28.3326 | 25.651 | 7.7454 | 0.89387 | 0.89387 | 0.89387
44.113 | 36.0439 | 28.2993 | 25.6393 | 7.7446 | 0.88667 | 0.88667 | 0.88667
44.123 | 36.0029 | 28.2663 | 25.6276 | 7.7366 | 0.87957 | 0.87957 | 0.87957
44.133 | 36.0119 | 28.2336 | 25.6159 | 7.7783 | 0.87255 | 0.87255 | 0.87255
44.143 | 35.9817 | 28.2011 | 25.6042 | 7.7806 | 0.86562 | 0.86562 | 0.86562
44.153 | 35.9502 | 28.1689 | 25.5925 | 7.7813 | 0.85878 | 0.85878 | 0.85878
44.163 | 35.9499 | 28.1369 | 25.5808 | 7.813 | 0.85203 | 0.85203 | 0.85203
44.173 | 35.892 | 28.1052 | 25.5691 | 7.7868 | 0.84536 | 0.84536 | 0.84536
44.1829 | 35.9158 | 28.0737 | 25.5573 | 7.8421 | 0.83879 | 0.83879 | 0.83879
44.193 | 35.8507 | 28.0425 | 25.5456 | 7.8082 | 0.83229 | 0.83229 | 0.83229
44.203 | 35.8438 | 28.0115 | 25.5338 | 7.8323 | 0.82588 | 0.82588 | 0.82588
44.2129 | 35.837 | 27.9807 | 25.5221 | 7.8563 | 0.81954 | 0.81954 | 0.81954
44.2229 | 35.788 | 27.9502 | 25.5103 | 7.8378 | 0.81329 | 0.81329 | 0.81329
44.2329 | 35.783 | 27.9199 | 25.4985 | 7.8631 | 0.80712 | 0.80712 | 0.80712
44.2429 | 35.762 | 27.8898 | 25.4868 | 7.8722 | 0.80102 | 0.80102 | 0.80102
44.2529 | 35.7321 | 27.86 | 25.475 | 7.8721 | 0.795 | 0.795 | 0.795
44.2629 | 35.7035 | 27.8303 | 25.4632 | 7.8732 | 0.78906 | 0.78906 | 0.78906
44.2729 | 35.675 | 27.8009 | 25.4513 | 7.8741 | 0.78319 | 0.78319 | 0.78319
44.2829 | 35.664 | 27.7717 | 25.4395 | 7.8923 | 0.77739 | 0.77739 | 0.77739
44.2929 | 35.613 | 27.7427 | 25.4277 | 7.8703 | 0.77167 | 0.77167 | 0.77167
44.3029 | 35.6242 | 27.7139 | 25.4159 | 7.9103 | 0.76602 | 0.76602 | 0.76602
44.3129 | 35.59 | 27.6853 | 25.404 | 7.9047 | 0.76044 | 0.76044 | 0.76044
44.3229 | 35.5655 | 27.6569 | 25.3922 | 7.9086 | 0.75492 | 0.75492 | 0.75492
44.3329 | 35.5266 | 27.6287 | 25.3803 | 7.8979 | 0.74948 | 0.74948 | 0.74948
44.3429 | 35.5047 | 27.6007 | 25.3684 | 7.904 | 0.7441 | 0.7441 | 0.7441
44.3529 | 35.4852 | 27.5729 | 25.3566 | 7.9123 | 0.73879 | 0.73879 | 0.73879
44.3629 | 35.4499 | 27.5453 | 25.3447 | 7.9046 | 0.73354 | 0.73354 | 0.73354
44.3729 | 35.4199 | 27.5178 | 25.3328 | 7.9021 | 0.72836 | 0.72836 | 0.72836
44.3829 | 35.4235 | 27.4906 | 25.3209 | 7.9329 | 0.72324 | 0.72324 | 0.72324
44.3929 | 35.3868 | 27.4635 | 25.309 | 7.9233 | 0.71818 | 0.71818 | 0.71818
44.4029 | 35.3395 | 27.4366 | 25.297 | 7.9029 | 0.71319 | 0.71319 | 0.71319
44.4129 | 35.3243 | 27.4099 | 25.2851 | 7.9144 | 0.70826 | 0.70826 | 0.70826
44.4229 | 35.3044 | 27.3833 | 25.2732 | 7.9211 | 0.70338 | 0.70338 | 0.70338
44.4329 | 35.2654 | 27.3569 | 25.2612 | 7.9085 | 0.69857 | 0.69857 | 0.69857
44.4429 | 35.2381 | 27.3307 | 25.2493 | 7.9074 | 0.69381 | 0.69381 | 0.69381
44.4529 | 35.1981 | 27.3047 | 25.2373 | 7.8934 | 0.68912 | 0.68912 | 0.68912
44.4629 | 35.188 | 27.2788 | 25.2254 | 7.9092 | 0.68447 | 0.68447 | 0.68447
44.4729 | 35.1393 | 27.253 | 25.2134 | 7.8863 | 0.67988 | 0.67988 | 0.67988
44.4829 | 35.1259 | 27.2275 | 25.2014 | 7.8984 | 0.67535 | 0.67535 | 0.67535
44.4929 | 35.0847 | 27.202 | 25.1894 | 7.8827 | 0.67087 | 0.67087 | 0.67087
44.5029 | 35.0653 | 27.1768 | 25.1774 | 7.8885 | 0.66645 | 0.66645 | 0.66645
44.5129 | 35.0346 | 27.1517 | 25.1654 | 7.8829 | 0.66208 | 0.66208 | 0.66208
44.5229 | 34.9836 | 27.1267 | 25.1534 | 7.8569 | 0.65776 | 0.65776 | 0.65776
44.5329 | 34.9621 | 27.1018 | 25.1414 | 7.8603 | 0.65349 | 0.65349 | 0.65349
44.5429 | 34.9301 | 27.0772 | 25.1293 | 7.8529 | 0.64927 | 0.64927 | 0.64927
44.5529 | 34.8946 | 27.0526 | 25.1173 | 7.842 | 0.6451 | 0.6451 | 0.6451
44.5629 | 34.8686 | 27.0282 | 25.1053 | 7.8404 | 0.64099 | 0.64099 | 0.64099
44.5729 | 34.8213 | 27.004 | 25.0932 | 7.8173 | 0.63692 | 0.63692 | 0.63692
44.5829 | 34.8092 | 26.9798 | 25.0812 | 7.8294 | 0.63289 | 0.63289 | 0.63289
44.5929 | 34.7555 | 26.9558 | 25.0691 | 7.7997 | 0.62892 | 0.62892 | 0.62892
44.6029 | 34.7194 | 26.932 | 25.057 | 7.7874 | 0.62499 | 0.62499 | 0.62499
44.6129 | 34.6915 | 26.9082 | 25.0449 | 7.7833 | 0.6211 | 0.6211 | 0.6211
44.6229 | 34.6438 | 26.8847 | 25.0329 | 7.7591 | 0.61727 | 0.61727 | 0.61727
44.6329 | 34.6001 | 26.8612 | 25.0208 | 7.7389 | 0.61347 | 0.61347 | 0.61347
44.6429 | 34.566 | 26.8378 | 25.0087 | 7.7282 | 0.60972 | 0.60972 | 0.60972
44.6529 | 34.5487 | 26.8146 | 24.9965 | 7.7341 | 0.60602 | 0.60602 | 0.60602
44.6629 | 34.4916 | 26.7915 | 24.9844 | 7.7001 | 0.60235 | 0.60235 | 0.60235
44.6729 | 34.4351 | 26.7685 | 24.9723 | 7.6666 | 0.59873 | 0.59873 | 0.59873
44.6829 | 34.4347 | 26.7456 | 24.9602 | 7.6891 | 0.59515 | 0.59515 | 0.59515
44.6929 | 34.3698 | 26.7229 | 24.948 | 7.6469 | 0.59161 | 0.59161 | 0.59161
44.7029 | 34.3293 | 26.7002 | 24.9359 | 7.6291 | 0.58812 | 0.58812 | 0.58812
44.7129 | 34.2823 | 26.6777 | 24.9237 | 7.6046 | 0.58466 | 0.58466 | 0.58466
44.7229 | 34.2588 | 26.6553 | 24.9116 | 7.6035 | 0.58124 | 0.58124 | 0.58124
44.7328 | 34.2088 | 26.633 | 24.8994 | 7.5758 | 0.57786 | 0.57786 | 0.57786
44.7428 | 34.161 | 26.6108 | 24.8872 | 7.5502 | 0.57452 | 0.57452 | 0.57452
44.7529 | 34.1267 | 26.5887 | 24.875 | 7.538 | 0.57122 | 0.57122 | 0.57122
44.7629 | 34.0929 | 26.5667 | 24.8628 | 7.5262 | 0.56795 | 0.56795 | 0.56795
44.7728 | 34.0153 | 26.5448 | 24.8506 | 7.4705 | 0.56472 | 0.56472 | 0.56472
44.7828 | 34.0096 | 26.523 | 24.8385 | 7.4866 | 0.56153 | 0.56153 | 0.56153
44.7928 | 33.9278 | 26.5014 | 24.8262 | 7.4264 | 0.55838 | 0.55838 | 0.55838
44.8028 | 33.9123 | 26.4798 | 24.814 | 7.4325 | 0.55525 | 0.55525 | 0.55525
44.8128 | 33.848 | 26.4583 | 24.8018 | 7.3897 | 0.55217 | 0.55217 | 0.55217
44.8228 | 33.8242 | 26.4369 | 24.7896 | 7.3873 | 0.54912 | 0.54912 | 0.54912
44.8328 | 33.7519 | 26.4156 | 24.7773 | 7.3363 | 0.5461 | 0.5461 | 0.5461
44.8428 | 33.7368 | 26.3944 | 24.7651 | 7.3424 | 0.54312 | 0.54312 | 0.54312
44.8528 | 33.6734 | 26.3733 | 24.7528 | 7.3001 | 0.54017 | 0.54017 | 0.54017
44.8628 | 33.6296 | 26.3523 | 24.7406 | 7.2773 | 0.53725 | 0.53725 | 0.53725
44.8728 | 33.5889 | 26.3314 | 24.7283 | 7.2575 | 0.53437 | 0.53437 | 0.53437
44.8828 | 33.5637 | 26.3106 | 24.716 | 7.2531 | 0.53151 | 0.53151 | 0.53151
44.8928 | 33.4789 | 26.2898 | 24.7038 | 7.1891 | 0.5287 | 0.5287 | 0.5287
44.9028 | 33.4679 | 26.2692 | 24.6915 | 7.1987 | 0.52591 | 0.52591 | 0.52591
44.9128 | 33.425 | 26.2486 | 24.6792 | 7.1764 | 0.52315 | 0.52315 | 0.52315
44.9228 | 33.3711 | 26.2281 | 24.6669 | 7.143 | 0.52042 | 0.52042 | 0.52042
44.9328 | 33.3109 | 26.2077 | 24.6546 | 7.1032 | 0.51772 | 0.51772 | 0.51772
44.9428 | 33.2929 | 26.1874 | 24.6423 | 7.1055 | 0.51506 | 0.51506 | 0.51506
44.9528 | 33.2604 | 26.1672 | 24.6299 | 7.0932 | 0.51242 | 0.51242 | 0.51242
44.9628 | 33.1696 | 26.147 | 24.6176 | 7.0226 | 0.50981 | 0.50981 | 0.50981
44.9728 | 33.1562 | 26.127 | 24.6053 | 7.0292 | 0.50723 | 0.50723 | 0.50723
44.9828 | 33.1297 | 26.107 | 24.5929 | 7.0227 | 0.50467 | 0.50467 | 0.50467
44.9928 | 33.0437 | 26.087 | 24.5806 | 6.9567 | 0.50215 | 0.50215 | 0.50215
45.0028 | 33.0494 | 26.0672 | 24.5683 | 6.9822 | 0.49965 | 0.49965 | 0.49965
45.0128 | 32.9891 | 26.0474 | 24.5559 | 6.9417 | 0.49718 | 0.49718 | 0.49718
45.0228 | 32.9513 | 26.0278 | 24.5435 | 6.9235 | 0.49474 | 0.49474 | 0.49474
45.0328 | 32.9002 | 26.0081 | 24.5312 | 6.8921 | 0.49232 | 0.49232 | 0.49232
45.0428 | 32.8773 | 25.9886 | 24.5188 | 6.8887 | 0.48993 | 0.48993 | 0.48993
45.0528 | 32.828 | 25.9691 | 24.5064 | 6.8589 | 0.48757 | 0.48757 | 0.48757
45.0628 | 32.7997 | 25.9497 | 24.494 | 6.85 | 0.48524 | 0.48524 | 0.48524
45.0728 | 32.7468 | 25.9304 | 24.4816 | 6.8164 | 0.48292 | 0.48292 | 0.48292
45.0828 | 32.6991 | 25.9111 | 24.4692 | 6.788 | 0.48064 | 0.48064 | 0.48064
45.0928 | 32.6648 | 25.8919 | 24.4568 | 6.7729 | 0.47837 | 0.47837 | 0.47837
45.1028 | 32.6364 | 25.8728 | 24.4444 | 6.7636 | 0.47613 | 0.47613 | 0.47613
45.1128 | 32.5598 | 25.8538 | 24.432 | 6.706 | 0.47392 | 0.47392 | 0.47392
45.1228 | 32.5314 | 25.8348 | 24.4196 | 6.6966 | 0.47173 | 0.47173 | 0.47173
45.1328 | 32.5095 | 25.8158 | 24.4071 | 6.6937 | 0.46957 | 0.46957 | 0.46957
45.1428 | 32.4284 | 25.797 | 24.3947 | 6.6314 | 0.46743 | 0.46743 | 0.46743
45.1528 | 32.4017 | 25.7782 | 24.3822 | 6.6235 | 0.46531 | 0.46531 | 0.46531
45.1628 | 32.374 | 25.7594 | 24.3698 | 6.6146 | 0.46321 | 0.46321 | 0.46321
45.1728 | 32.3016 | 25.7408 | 24.3574 | 6.5608 | 0.46114 | 0.46114 | 0.46114
45.1828 | 32.2584 | 25.7222 | 24.3449 | 6.5362 | 0.45909 | 0.45909 | 0.45909
45.1928 | 32.2046 | 25.7036 | 24.3324 | 6.501 | 0.45706 | 0.45706 | 0.45706
45.2028 | 32.1974 | 25.6851 | 24.3199 | 6.5123 | 0.45505 | 0.45505 | 0.45505
45.2128 | 32.1035 | 25.6667 | 24.3075 | 6.4368 | 0.45307 | 0.45307 | 0.45307
45.2228 | 32.0844 | 25.6483 | 24.295 | 6.4361 | 0.45111 | 0.45111 | 0.45111
45.2328 | 32.0488 | 25.63 | 24.2825 | 6.4188 | 0.44916 | 0.44916 | 0.44916
45.2428 | 31.9661 | 25.6117 | 24.27 | 6.3544 | 0.44724 | 0.44724 | 0.44724
45.2528 | 31.9385 | 25.5935 | 24.2575 | 6.345 | 0.44534 | 0.44534 | 0.44534
45.2628 | 31.8968 | 25.5754 | 24.245 | 6.3214 | 0.44346 | 0.44346 | 0.44346
45.2728 | 31.8486 | 25.5573 | 24.2325 | 6.2913 | 0.4416 | 0.4416 | 0.4416
45.2828 | 31.7854 | 25.5393 | 24.22 | 6.2461 | 0.43977 | 0.43977 | 0.43977
45.2927 | 31.7414 | 25.5213 | 24.2075 | 6.2201 | 0.43795 | 0.43795 | 0.43795
45.3028 | 31.71 | 25.5034 | 24.1949 | 6.2066 | 0.43615 | 0.43615 | 0.43615
45.3128 | 31.658 | 25.4855 | 24.1824 | 6.1725 | 0.43437 | 0.43437 | 0.43437
45.3227 | 31.6092 | 25.4677 | 24.1698 | 6.1415 | 0.43261 | 0.43261 | 0.43261
45.3327 | 31.5469 | 25.4499 | 24.1573 | 6.097 | 0.43087 | 0.43087 | 0.43087
45.3427 | 31.5392 | 25.4322 | 24.1448 | 6.107 | 0.42914 | 0.42914 | 0.42914
45.3527 | 31.4724 | 25.4145 | 24.1322 | 6.0579 | 0.42744 | 0.42744 | 0.42744
45.3627 | 31.4027 | 25.3969 | 24.1196 | 6.0058 | 0.42575 | 0.42575 | 0.42575
45.3727 | 31.3956 | 25.3793 | 24.1071 | 6.0163 | 0.42409 | 0.42409 | 0.42409
45.3827 | 31.3466 | 25.3618 | 24.0945 | 5.9848 | 0.42244 | 0.42244 | 0.42244
45.3927 | 31.2608 | 25.3444 | 24.0819 | 5.9164 | 0.42081 | 0.42081 | 0.42081
45.4027 | 31.2567 | 25.3269 | 24.0693 | 5.9298 | 0.41919 | 0.41919 | 0.41919
45.4127 | 31.222 | 25.3096 | 24.0568 | 5.9124 | 0.4176 | 0.4176 | 0.4176
45.4227 | 31.1284 | 25.2922 | 24.0442 | 5.8362 | 0.41602 | 0.41602 | 0.41602
45.4327 | 31.109 | 25.2749 | 24.0316 | 5.8341 | 0.41446 | 0.41446 | 0.41446
45.4427 | 31.084 | 25.2577 | 24.019 | 5.8263 | 0.41292 | 0.41292 | 0.41292
45.4527 | 30.971 | 25.2405 | 24.0064 | 5.7305 | 0.41139 | 0.41139 | 0.41139
45.4627 | 30.9688 | 25.2234 | 23.9937 | 5.7454 | 0.40988 | 0.40988 | 0.40988
45.4727 | 30.9243 | 25.2063 | 23.9811 | 5.718 | 0.40839 | 0.40839 | 0.40839
45.4827 | 30.859 | 25.1892 | 23.9685 | 5.6698 | 0.40691 | 0.40691 | 0.40691
45.4927 | 30.7994 | 25.1723 | 23.9559 | 5.6271 | 0.40546 | 0.40546 | 0.40546
45.5027 | 30.7812 | 25.1553 | 23.9433 | 5.6259 | 0.40401 | 0.40401 | 0.40401
45.5127 | 30.7172 | 25.1384 | 23.9306 | 5.5788 | 0.40258 | 0.40258 | 0.40258
45.5227 | 30.6742 | 25.1215 | 23.918 | 5.5527 | 0.40117 | 0.40117 | 0.40117
45.5327 | 30.6113 | 25.1047 | 23.9053 | 5.5066 | 0.39978 | 0.39978 | 0.39978
45.5427 | 30.5789 | 25.0879 | 23.8927 | 5.491 | 0.3984 | 0.3984 | 0.3984
45.5527 | 30.5334 | 25.0711 | 23.88 | 5.4623 | 0.39703 | 0.39703 | 0.39703
45.5627 | 30.4704 | 25.0544 | 23.8674 | 5.416 | 0.39568 | 0.39568 | 0.39568
45.5727 | 30.4377 | 25.0377 | 23.8547 | 5.4 | 0.39435 | 0.39435 | 0.39435
45.5827 | 30.409 | 25.0211 | 23.842 | 5.3879 | 0.39303 | 0.39303 | 0.39303
45.5927 | 30.3085 | 25.0045 | 23.8293 | 5.304 | 0.39172 | 0.39172 | 0.39172
45.6027 | 30.2942 | 24.988 | 23.8167 | 5.3062 | 0.39044 | 0.39044 | 0.39044
45.6127 | 30.2523 | 24.9715 | 23.804 | 5.2808 | 0.38916 | 0.38916 | 0.38916
45.6227 | 30.1728 | 24.955 | 23.7913 | 5.2178 | 0.3879 | 0.3879 | 0.3879
45.6327 | 30.1261 | 24.9386 | 23.7786 | 5.1875 | 0.38665 | 0.38665 | 0.38665
45.6427 | 30.1118 | 24.9222 | 23.7659 | 5.1896 | 0.38542 | 0.38542 | 0.38542
45.6527 | 30.0429 | 24.9058 | 23.7532 | 5.1371 | 0.3842 | 0.3842 | 0.3842
45.6627 | 29.9768 | 24.8895 | 23.7405 | 5.0873 | 0.383 | 0.383 | 0.383
45.6727 | 29.9632 | 24.8732 | 23.7278 | 5.09 | 0.38181 | 0.38181 | 0.38181
45.6827 | 29.8916 | 24.857 | 23.7151 | 5.0346 | 0.38064 | 0.38064 | 0.38064
45.6927 | 29.8197 | 24.8408 | 23.7023 | 4.9789 | 0.37947 | 0.37947 | 0.37947
45.7027 | 29.8182 | 24.8246 | 23.6896 | 4.9936 | 0.37833 | 0.37833 | 0.37833
45.7127 | 29.7274 | 24.8085 | 23.6769 | 4.9189 | 0.37719 | 0.37719 | 0.37719
45.7227 | 29.6941 | 24.7924 | 23.6642 | 4.9017 | 0.37607 | 0.37607 | 0.37607
45.7327 | 29.655 | 24.7763 | 23.6514 | 4.8787 | 0.37496 | 0.37496 | 0.37496
45.7427 | 29.5926 | 24.7603 | 23.6387 | 4.8323 | 0.37387 | 0.37387 | 0.37387
45.7527 | 29.5377 | 24.7443 | 23.6259 | 4.7934 | 0.37278 | 0.37278 | 0.37278
45.7627 | 29.4804 | 24.7283 | 23.6132 | 4.7521 | 0.37171 | 0.37171 | 0.37171
45.7727 | 29.4378 | 24.7124 | 23.6004 | 4.7254 | 0.37066 | 0.37066 | 0.37066
45.7827 | 29.3873 | 24.6965 | 23.5877 | 4.6908 | 0.36961 | 0.36961 | 0.36961
45.7927 | 29.2918 | 24.6806 | 23.5749 | 4.6112 | 0.36858 | 0.36858 | 0.36858
45.8027 | 29.2897 | 24.6648 | 23.5621 | 4.6249 | 0.36756 | 0.36756 | 0.36756
45.8127 | 29.2245 | 24.649 | 23.5494 | 4.5755 | 0.36656 | 0.36656 | 0.36656
45.8227 | 29.1545 | 24.6333 | 23.5366 | 4.5212 | 0.36556 | 0.36556 | 0.36556
45.8327 | 29.1313 | 24.6176 | 23.5238 | 4.5137 | 0.36458 | 0.36458 | 0.36458
45.8426 | 29.0694 | 24.6019 | 23.511 | 4.4675 | 0.36361 | 0.36361 | 0.36361
45.8526 | 28.9942 | 24.5862 | 23.4982 | 4.408 | 0.36265 | 0.36265 | 0.36265
45.8627 | 28.9543 | 24.5706 | 23.4855 | 4.3837 | 0.3617 | 0.3617 | 0.3617
45.8727 | 28.9364 | 24.555 | 23.4727 | 4.3814 | 0.36077 | 0.36077 | 0.36077
45.8826 | 28.8342 | 24.5394 | 23.4599 | 4.2948 | 0.35984 | 0.35984 | 0.35984
45.8926 | 28.8169 | 24.5239 | 23.4471 | 4.293 | 0.35893 | 0.35893 | 0.35893
45.9026 | 28.7759 | 24.5083 | 23.4343 | 4.2676 | 0.35803 | 0.35803 | 0.35803
45.9126 | 28.6929 | 24.4929 | 23.4214 | 4.2 | 0.35714 | 0.35714 | 0.35714
45.9226 | 28.6624 | 24.4774 | 23.4086 | 4.185 | 0.35626 | 0.35626 | 0.35626
45.9326 | 28.603 | 24.462 | 23.3958 | 4.141 | 0.3554 | 0.3554 | 0.3554
45.9426 | 28.5652 | 24.4466 | 23.383 | 4.1186 | 0.35454 | 0.35454 | 0.35454
45.9526 | 28.4877 | 24.4312 | 23.3702 | 4.0565 | 0.35369 | 0.35369 | 0.35369
45.9626 | 28.4483 | 24.4159 | 23.3573 | 4.0324 | 0.35286 | 0.35286 | 0.35286
45.9726 | 28.4084 | 24.4006 | 23.3445 | 4.0078 | 0.35203 | 0.35203 | 0.35203
45.9826 | 28.363 | 24.3853 | 23.3317 | 3.9777 | 0.35122 | 0.35122 | 0.35122
45.9926 | 28.2842 | 24.3701 | 23.3188 | 3.9141 | 0.35042 | 0.35042 | 0.35042
46.0026 | 28.2634 | 24.3549 | 23.306 | 3.9085 | 0.34962 | 0.34962 | 0.34962
46.0126 | 28.1936 | 24.3397 | 23.2931 | 3.8539 | 0.34884 | 0.34884 | 0.34884
46.0226 | 28.1495 | 24.3245 | 23.2803 | 3.825 | 0.34807 | 0.34807 | 0.34807
46.0326 | 28.1152 | 24.3094 | 23.2674 | 3.8058 | 0.34731 | 0.34731 | 0.34731
46.0426 | 28.0456 | 24.2943 | 23.2546 | 3.7513 | 0.34655 | 0.34655 | 0.34655
46.0526 | 27.996 | 24.2792 | 23.2417 | 3.7168 | 0.34581 | 0.34581 | 0.34581
46.0626 | 27.9704 | 24.2641 | 23.2289 | 3.7063 | 0.34508 | 0.34508 | 0.34508
46.0726 | 27.8974 | 24.2491 | 23.216 | 3.6483 | 0.34435 | 0.34435 | 0.34435
46.0826 | 27.8653 | 24.234 | 23.2031 | 3.6313 | 0.34364 | 0.34364 | 0.34364
46.0926 | 27.8223 | 24.2191 | 23.1903 | 3.6032 | 0.34293 | 0.34293 | 0.34293
46.1026 | 27.7709 | 24.2041 | 23.1774 | 3.5668 | 0.34224 | 0.34224 | 0.34224
46.1126 | 27.6968 | 24.1892 | 23.1645 | 3.5076 | 0.34155 | 0.34155 | 0.34155
46.1226 | 27.6847 | 24.1742 | 23.1516 | 3.5105 | 0.34087 | 0.34087 | 0.34087
46.1326 | 27.6157 | 24.1593 | 23.1387 | 3.4564 | 0.3402 | 0.3402 | 0.3402
46.1426 | 27.5646 | 24.1445 | 23.1258 | 3.4201 | 0.33954 | 0.33954 | 0.33954
46.1526 | 27.5315 | 24.1296 | 23.113 | 3.4019 | 0.33889 | 0.33889 | 0.33889
46.1626 | 27.4842 | 24.1148 | 23.1001 | 3.3694 | 0.33825 | 0.33825 | 0.33825
46.1726 | 27.4383 | 24.1 | 23.0872 | 3.3383 | 0.33761 | 0.33761 | 0.33761
46.1826 | 27.3919 | 24.0852 | 23.0743 | 3.3067 | 0.33698 | 0.33698 | 0.33698
46.1926 | 27.3539 | 24.0705 | 23.0614 | 3.2834 | 0.33637 | 0.33637 | 0.33637
46.2026 | 27.2973 | 24.0557 | 23.0485 | 3.2416 | 0.33576 | 0.33576 | 0.33576
46.2126 | 27.2446 | 24.041 | 23.0356 | 3.2036 | 0.33515 | 0.33515 | 0.33515
46.2226 | 27.2143 | 24.0263 | 23.0226 | 3.188 | 0.33456 | 0.33456 | 0.33456
46.2326 | 27.1526 | 24.0116 | 23.0097 | 3.141 | 0.33397 | 0.33397 | 0.33397
46.2426 | 27.1292 | 23.997 | 22.9968 | 3.1322 | 0.33339 | 0.33339 | 0.33339
46.2526 | 27.0844 | 23.9823 | 22.9839 | 3.1021 | 0.33282 | 0.33282 | 0.33282
46.2626 | 26.984 | 23.9677 | 22.971 | 3.0163 | 0.33225 | 0.33225 | 0.33225
46.2726 | 27.0157 | 23.9531 | 22.958 | 3.0626 | 0.33169 | 0.33169 | 0.33169
46.2826 | 26.9189 | 23.9385 | 22.9451 | 2.9804 | 0.33114 | 0.33114 | 0.33114
46.2926 | 26.8552 | 23.924 | 22.9322 | 2.9312 | 0.3306 | 0.3306 | 0.3306
46.3026 | 26.846 | 23.9094 | 22.9192 | 2.9366 | 0.33006 | 0.33006 | 0.33006
46.3126 | 26.7749 | 23.8949 | 22.9063 | 2.88 | 0.32953 | 0.32953 | 0.32953
46.3226 | 26.7225 | 23.8804 | 22.8934 | 2.8421 | 0.32901 | 0.32901 | 0.32901
46.3326 | 26.7238 | 23.8659 | 22.8804 | 2.8579 | 0.32849 | 0.32849 | 0.32849
46.3426 | 26.6132 | 23.8514 | 22.8675 | 2.7618 | 0.32797 | 0.32797 | 0.32797
46.3526 | 26.5823 | 23.8369 | 22.8545 | 2.7454 | 0.32747 | 0.32747 | 0.32747
46.3626 | 26.5311 | 23.8225 | 22.8416 | 2.7086 | 0.32697 | 0.32697 | 0.32697
46.3725 | 26.4902 | 23.8081 | 22.8286 | 2.6821 | 0.32647 | 0.32647 | 0.32647
46.3826 | 26.4474 | 23.7936 | 22.8157 | 2.6538 | 0.32599 | 0.32599 | 0.32599
46.3925 | 26.3823 | 23.7792 | 22.8027 | 2.6031 | 0.3255 | 0.3255 | 0.3255
46.4025 | 26.3652 | 23.7648 | 22.7898 | 2.6004 | 0.32502 | 0.32502 | 0.32502
46.4126 | 26.2881 | 23.7505 | 22.7768 | 2.5376 | 0.32455 | 0.32455 | 0.32455
46.4226 | 26.2424 | 23.7361 | 22.7638 | 2.5063 | 0.32408 | 0.32408 | 0.32408
46.4325 | 26.2167 | 23.7217 | 22.7509 | 2.495 | 0.32362 | 0.32362 | 0.32362
46.4425 | 26.1213 | 23.7074 | 22.7379 | 2.4139 | 0.32317 | 0.32317 | 0.32317
46.4525 | 26.1129 | 23.6931 | 22.7249 | 2.4198 | 0.32271 | 0.32271 | 0.32271
46.4625 | 26.0628 | 23.6788 | 22.712 | 2.384 | 0.32226 | 0.32226 | 0.32226
46.4725 | 25.9824 | 23.6645 | 22.699 | 2.3179 | 0.32182 | 0.32182 | 0.32182
46.4825 | 25.9774 | 23.6502 | 22.686 | 2.3272 | 0.32138 | 0.32138 | 0.32138
46.4925 | 25.911 | 23.6359 | 22.673 | 2.2751 | 0.32095 | 0.32095 | 0.32095
46.5025 | 25.8645 | 23.6216 | 22.6601 | 2.2429 | 0.32052 | 0.32052 | 0.32052
46.5125 | 25.8355 | 23.6073 | 22.6471 | 2.2282 | 0.32009 | 0.32009 | 0.32009
46.5225 | 25.7597 | 23.5931 | 22.6341 | 2.1666 | 0.31967 | 0.31967 | 0.31967
46.5325 | 25.7424 | 23.5788 | 22.6211 | 2.1636 | 0.31925 | 0.31925 | 0.31925
46.5425 | 25.6905 | 23.5646 | 22.6081 | 2.1259 | 0.31884 | 0.31884 | 0.31884
46.5525 | 25.6434 | 23.5504 | 22.5951 | 2.093 | 0.31842 | 0.31842 | 0.31842
46.5625 | 25.6061 | 23.5362 | 22.5821 | 2.0699 | 0.31802 | 0.31802 | 0.31802
46.5725 | 25.5475 | 23.522 | 22.5691 | 2.0255 | 0.31761 | 0.31761 | 0.31761
46.5825 | 25.53 | 23.5078 | 22.5561 | 2.0222 | 0.31721 | 0.31721 | 0.31721
46.5925 | 25.4714 | 23.4936 | 22.5431 | 1.9778 | 0.31681 | 0.31681 | 0.31681
46.6025 | 25.4264 | 23.4794 | 22.5301 | 1.947 | 0.31642 | 0.31642 | 0.31642
46.6125 | 25.3945 | 23.4652 | 22.5171 | 1.9293 | 0.31603 | 0.31603 | 0.31603
46.6225 | 25.3247 | 23.451 | 22.5041 | 1.8737 | 0.31564 | 0.31564 | 0.31564
46.6325 | 25.2994 | 23.4369 | 22.4911 | 1.8625 | 0.31525 | 0.31525 | 0.31525
46.6425 | 25.2618 | 23.4227 | 22.4781 | 1.8391 | 0.31487 | 0.31487 | 0.31487
46.6525 | 25.1875 | 23.4086 | 22.4651 | 1.7789 | 0.31449 | 0.31449 | 0.31449
46.6625 | 25.174 | 23.3944 | 22.4521 | 1.7796 | 0.31411 | 0.31411 | 0.31411
46.6725 | 25.1095 | 23.3803 | 22.4391 | 1.7292 | 0.31374 | 0.31374 | 0.31374
46.6825 | 25.0973 | 23.3662 | 22.4261 | 1.7311 | 0.31336 | 0.31336 | 0.31336
46.6925 | 25.0378 | 23.352 | 22.4131 | 1.6858 | 0.31299 | 0.31299 | 0.31299
46.7025 | 24.9842 | 23.3379 | 22.4001 | 1.6463 | 0.31263 | 0.31263 | 0.31263
46.7125 | 24.9509 | 23.3238 | 22.387 | 1.6271 | 0.31226 | 0.31226 | 0.31226
46.7225 | 24.9075 | 23.3097 | 22.374 | 1.5978 | 0.3119 | 0.3119 | 0.3119
46.7325 | 24.8714 | 23.2956 | 22.361 | 1.5758 | 0.31154 | 0.31154 | 0.31154
46.7425 | 24.8274 | 23.2815 | 22.348 | 1.5459 | 0.31118 | 0.31118 | 0.31118
46.7525 | 24.7848 | 23.2674 | 22.3349 | 1.5174 | 0.31082 | 0.31082 | 0.31082
46.7625 | 24.7349 | 23.2533 | 22.3219 | 1.4816 | 0.31047 | 0.31047 | 0.31047
46.7725 | 24.7143 | 23.2392 | 22.3089 | 1.4751 | 0.31011 | 0.31011 | 0.31011
46.7825 | 24.6493 | 23.2252 | 22.2959 | 1.4241 | 0.30976 | 0.30976 | 0.30976
46.7925 | 24.6064 | 23.2111 | 22.2828 | 1.3953 | 0.30942 | 0.30942 | 0.30942
46.8025 | 24.5612 | 23.197 | 22.2698 | 1.3642 | 0.30907 | 0.30907 | 0.30907
46.8125 | 24.5481 | 23.183 | 22.2568 | 1.3651 | 0.30873 | 0.30873 | 0.30873
46.8225 | 24.4657 | 23.1689 | 22.2438 | 1.2968 | 0.30838 | 0.30838 | 0.30838
46.8325 | 24.476 | 23.1548 | 22.2307 | 1.3212 | 0.30804 | 0.30804 | 0.30804
46.8425 | 24.4062 | 23.1408 | 22.2177 | 1.2654 | 0.30771 | 0.30771 | 0.30771
46.8525 | 24.3721 | 23.1267 | 22.2046 | 1.2454 | 0.30737 | 0.30737 | 0.30737
46.8625 | 24.3284 | 23.1127 | 22.1916 | 1.2157 | 0.30704 | 0.30704 | 0.30704
46.8725 | 24.2759 | 23.0987 | 22.1786 | 1.1772 | 0.3067 | 0.3067 | 0.3067
46.8825 | 24.2567 | 23.0847 | 22.1655 | 1.172 | 0.30637 | 0.30637 | 0.30637
46.8925 | 24.1965 | 23.0706 | 22.1525 | 1.1259 | 0.30605 | 0.30605 | 0.30605
46.9025 | 24.1734 | 23.0566 | 22.1394 | 1.1168 | 0.30572 | 0.30572 | 0.30572
46.9125 | 24.1335 | 23.0426 | 22.1264 | 1.0909 | 0.3054 | 0.3054 | 0.3054
46.9224 | 24.077 | 23.0286 | 22.1134 | 1.0484 | 0.30508 | 0.30508 | 0.30508
46.9325 | 24.0613 | 23.0146 | 22.1003 | 1.0467 | 0.30476 | 0.30476 | 0.30476
46.9425 | 24.0018 | 23.0006 | 22.0873 | 1.0012 | 0.30444 | 0.30444 | 0.30444
46.9524 | 23.9664 | 22.9866 | 22.0742 | 0.97979 | 0.30413 | 0.30413 | 0.30413
46.9624 | 23.9159 | 22.9726 | 22.0612 | 0.94327 | 0.30382 | 0.30382 | 0.30382
46.9725 | 23.8782 | 22.9587 | 22.0481 | 0.91955 | 0.30351 | 0.30351 | 0.30351
46.9824 | 23.8779 | 22.9447 | 22.0351 | 0.9332 | 0.3032 | 0.3032 | 0.3032
46.9924 | 23.7675 | 22.9307 | 22.022 | 0.83677 | 0.30289 | 0.30289 | 0.30289
47.0024 | 23.7774 | 22.9168 | 22.009 | 0.86062 | 0.30259 | 0.30259 | 0.30259
47.0124 | 23.7238 | 22.9028 | 21.9959 | 0.82097 | 0.30229 | 0.30229 | 0.30229
47.0224 | 23.6805 | 22.8889 | 21.9829 | 0.79161 | 0.302 | 0.302 | 0.302
47.0324 | 23.6591 | 22.875 | 21.9699 | 0.78413 | 0.3017 | 0.3017 | 0.3017
47.0424 | 23.5845 | 22.861 | 21.9568 | 0.72346 | 0.30141 | 0.30141 | 0.30141
47.0524 | 23.5851 | 22.8471 | 21.9437 | 0.73798 | 0.30113 | 0.30113 | 0.30113
47.0624 | 23.5176 | 22.8332 | 21.9307 | 0.68438 | 0.30084 | 0.30084 | 0.30084
47.0724 | 23.4939 | 22.8193 | 21.9176 | 0.67458 | 0.30056 | 0.30056 | 0.30056
47.0824 | 23.4603 | 22.8054 | 21.9046 | 0.65488 | 0.30028 | 0.30028 | 0.30028
47.0924 | 23.4105 | 22.7916 | 21.8915 | 0.61894 | 0.30001 | 0.30001 | 0.30001
47.1024 | 23.3837 | 22.7777 | 21.8785 | 0.60601 | 0.29973 | 0.29973 | 0.29973
47.1124 | 23.3219 | 22.7638 | 21.8654 | 0.55808 | 0.29947 | 0.29947 | 0.29947
47.1224 | 23.306 | 22.75 | 21.8524 | 0.55603 | 0.2992 | 0.2992 | 0.2992
47.1324 | 23.247 | 22.7361 | 21.8393 | 0.51087 | 0.29894 | 0.29894 | 0.29894
47.1424 | 23.2254 | 22.7223 | 21.8263 | 0.50308 | 0.29868 | 0.29868 | 0.29868
47.1524 | 23.202 | 22.7085 | 21.8132 | 0.4935 | 0.29843 | 0.29843 | 0.29843
47.1624 | 23.1379 | 22.6947 | 21.8002 | 0.44321 | 0.29818 | 0.29818 | 0.29818
47.1724 | 23.1423 | 22.6809 | 21.7871 | 0.46141 | 0.29793 | 0.29793 | 0.29793
47.1824 | 23.0641 | 22.6671 | 21.774 | 0.39699 | 0.29769 | 0.29769 | 0.29769
47.1924 | 23.0438 | 22.6533 | 21.761 | 0.39046 | 0.29745 | 0.29745 | 0.29745
47.2024 | 23.0176 | 22.6396 | 21.7479 | 0.37801 | 0.29722 | 0.29722 | 0.29722
47.2124 | 22.9734 | 22.6258 | 21.7349 | 0.34755 | 0.29699 | 0.29699 | 0.29699
47.2224 | 22.9439 | 22.6121 | 21.7218 | 0.33178 | 0.29677 | 0.29677 | 0.29677
47.2324 | 22.9044 | 22.5984 | 21.7088 | 0.306 | 0.29655 | 0.29655 | 0.29655
47.2424 | 22.8637 | 22.5847 | 21.6957 | 0.27901 | 0.29633 | 0.29633 | 0.29633
47.2524 | 22.8476 | 22.571 | 21.6827 | 0.27658 | 0.29612 | 0.29612 | 0.29612
47.2624 | 22.7906 | 22.5573 | 21.6696 | 0.23326 | 0.29591 | 0.29591 | 0.29591
47.2724 | 22.7618 | 22.5437 | 21.6565 | 0.21812 | 0.29571 | 0.29571 | 0.29571
47.2824 | 22.7265 | 22.53 | 21.6435 | 0.19647 | 0.29552 | 0.29552 | 0.29552
47.2924 | 22.6791 | 22.5164 | 21.6304 | 0.1627 | 0.29533 | 0.29533 | 0.29533
47.3024 | 22.6546 | 22.5028 | 21.6174 | 0.15182 | 0.29514 | 0.29514 | 0.29514
47.3124 | 22.6207 | 22.4892 | 21.6043 | 0.1315 | 0.29496 | 0.29496 | 0.29496
47.3224 | 22.5656 | 22.4756 | 21.5913 | 0.089984 | 0.29478 | 0.29478 | 0.29478
47.3324 | 22.5643 | 22.462 | 21.5782 | 0.10225 | 0.29462 | 0.29462 | 0.29462
47.3424 | 22.4839 | 22.4485 | 21.5651 | 0.035401 | 0.29445 | 0.29445 | 0.29445
47.3524 | 22.4723 | 22.435 | 21.5521 | 0.037333 | 0.29429 | 0.29429 | 0.29429
47.3624 | 22.4379 | 22.4215 | 21.539 | 0.016435 | 0.29414 | 0.29414 | 0.29414
47.3724 | 22.3845 | 22.408 | 21.526 | -0.023467 | 0.29399 | 0.29399 | 0.29399
47.3824 | 22.3953 | 22.3945 | 21.5129 | 0.00081219 | 0.29385 | 0.29385 | 0.29385
47.3924 | 22.2953 | 22.381 | 21.4999 | -0.085726 | 0.29372 | 0.29372 | 0.29372
47.4024 | 22.3096 | 22.3676 | 21.4868 | -0.057984 | 0.29359 | 0.29359 | 0.29359
47.4124 | 22.2531 | 22.3542 | 21.4738 | -0.10106 | 0.29346 | 0.29346 | 0.29346
47.4224 | 22.2097 | 22.3408 | 21.4607 | -0.13107 | 0.29335 | 0.29335 | 0.29335
47.4324 | 22.1921 | 22.3274 | 21.4477 | -0.13528 | 0.29324 | 0.29324 | 0.29324
47.4424 | 22.1528 | 22.314 | 21.4346 | -0.16122 | 0.29313 | 0.29313 | 0.29313
47.4524 | 22.1164 | 22.3007 | 21.4216 | -0.18427 | 0.29303 | 0.29303 | 0.29303
47.4624 | 22.0878 | 22.2873 | 21.4085 | -0.19954 | 0.29294 | 0.29294 | 0.29294
47.4723 | 22.0509 | 22.2741 | 21.3955 | -0.22315 | 0.29286 | 0.29286 | 0.29286
47.4823 | 22.0042 | 22.2608 | 21.3824 | -0.25657 | 0.29278 | 0.29278 | 0.29278
47.4924 | 21.9941 | 22.2475 | 21.3694 | -0.2534 | 0.29271 | 0.29271 | 0.29271
47.5023 | 21.9347 | 22.2343 | 21.3563 | -0.29956 | 0.29264 | 0.29264 | 0.29264
47.5123 | 21.947 | 22.221 | 21.3433 | -0.27403 | 0.29258 | 0.29258 | 0.29258
47.5224 | 21.8622 | 22.2078 | 21.3302 | -0.34563 | 0.29253 | 0.29253 | 0.29253
47.5323 | 21.8588 | 22.1947 | 21.3172 | -0.33587 | 0.29249 | 0.29249 | 0.29249
47.5423 | 21.8127 | 22.1815 | 21.3042 | -0.36881 | 0.29245 | 0.29245 | 0.29245
47.5523 | 21.7869 | 22.1684 | 21.2911 | -0.38147 | 0.29242 | 0.29242 | 0.29242
47.5623 | 21.7769 | 22.1553 | 21.2781 | -0.37836 | 0.2924 | 0.2924 | 0.2924
47.5723 | 21.7012 | 22.1422 | 21.265 | -0.44097 | 0.29238 | 0.29238 | 0.29238
47.5823 | 21.6969 | 22.1291 | 21.252 | -0.43221 | 0.29237 | 0.29237 | 0.29237
47.5923 | 21.6534 | 22.1161 | 21.2389 | -0.46267 | 0.29237 | 0.29237 | 0.29237
47.6023 | 21.6358 | 22.103 | 21.2259 | -0.46725 | 0.29238 | 0.29238 | 0.29238
47.6123 | 21.5862 | 22.09 | 21.2129 | -0.50385 | 0.29239 | 0.29239 | 0.29239
47.6223 | 21.5436 | 22.0771 | 21.1998 | -0.53347 | 0.29241 | 0.29241 | 0.29241
47.6323 | 21.5222 | 22.0641 | 21.1868 | -0.54192 | 0.29244 | 0.29244 | 0.29244
47.6423 | 21.509 | 22.0512 | 21.1738 | -0.54221 | 0.29248 | 0.29248 | 0.29248
47.6523 | 21.4486 | 22.0383 | 21.1607 | -0.58971 | 0.29252 | 0.29252 | 0.29252
47.6623 | 21.4529 | 22.0254 | 21.1477 | -0.57253 | 0.29258 | 0.29258 | 0.29258
47.6723 | 21.3958 | 22.0126 | 21.1347 | -0.61677 | 0.29263 | 0.29263 | 0.29263
47.6823 | 21.3735 | 21.9997 | 21.1216 | -0.62624 | 0.2927 | 0.2927 | 0.2927
47.6923 | 21.3454 | 21.9869 | 21.1086 | -0.64155 | 0.29278 | 0.29278 | 0.29278
47.7023 | 21.2867 | 21.9742 | 21.0956 | -0.68747 | 0.29286 | 0.29286 | 0.29286
47.7123 | 21.3023 | 21.9614 | 21.0826 | -0.65912 | 0.29295 | 0.29295 | 0.29295
47.7223 | 21.2298 | 21.9487 | 21.0695 | -0.71889 | 0.29305 | 0.29305 | 0.29305
47.7323 | 21.2375 | 21.936 | 21.0565 | -0.69848 | 0.29316 | 0.29316 | 0.29316
47.7423 | 21.1915 | 21.9233 | 21.0435 | -0.7318 | 0.29327 | 0.29327 | 0.29327
47.7523 | 21.1715 | 21.9107 | 21.0305 | -0.73916 | 0.2934 | 0.2934 | 0.2934
47.7623 | 21.1375 | 21.898 | 21.0175 | -0.76054 | 0.29353 | 0.29353 | 0.29353
47.7723 | 21.1018 | 21.8854 | 21.0044 | -0.78364 | 0.29367 | 0.29367 | 0.29367
47.7823 | 21.0794 | 21.8729 | 20.9914 | -0.79347 | 0.29382 | 0.29382 | 0.29382
47.7923 | 21.0603 | 21.8603 | 20.9784 | -0.80002 | 0.29397 | 0.29397 | 0.29397
47.8023 | 21.0321 | 21.8478 | 20.9654 | -0.81571 | 0.29414 | 0.29414 | 0.29414
47.8123 | 21.0043 | 21.8353 | 20.9524 | -0.83102 | 0.29431 | 0.29431 | 0.29431
47.8223 | 20.9687 | 21.8229 | 20.9394 | -0.85415 | 0.29449 | 0.29449 | 0.29449
47.8323 | 20.9357 | 21.8104 | 20.9264 | -0.87471 | 0.29468 | 0.29468 | 0.29468
47.8423 | 20.9301 | 21.798 | 20.9134 | -0.8679 | 0.29488 | 0.29488 | 0.29488
47.8523 | 20.8808 | 21.7856 | 20.9003 | -0.90482 | 0.29509 | 0.29509 | 0.29509
47.8623 | 20.9034 | 21.7733 | 20.8874 | -0.86988 | 0.29531 | 0.29531 | 0.29531
47.8723 | 20.8065 | 21.7609 | 20.8743 | -0.95445 | 0.29553 | 0.29553 | 0.29553
47.8823 | 20.8436 | 21.7486 | 20.8613 | -0.90505 | 0.29577 | 0.29577 | 0.29577
47.8923 | 20.7645 | 21.7364 | 20.8483 | -0.97188 | 0.29601 | 0.29601 | 0.29601
47.9023 | 20.7768 | 21.7241 | 20.8353 | -0.94733 | 0.29626 | 0.29626 | 0.29626
47.9123 | 20.7421 | 21.7119 | 20.8224 | -0.96983 | 0.29652 | 0.29652 | 0.29652
47.9223 | 20.6845 | 21.6997 | 20.8094 | -1.0152 | 0.29679 | 0.29679 | 0.29679
47.9323 | 20.7053 | 21.6876 | 20.7964 | -0.98229 | 0.29707 | 0.29707 | 0.29707
47.9423 | 20.6383 | 21.6755 | 20.7834 | -1.0372 | 0.29736 | 0.29736 | 0.29736
47.9523 | 20.6293 | 21.6634 | 20.7704 | -1.0341 | 0.29766 | 0.29766 | 0.29766
47.9623 | 20.6051 | 21.6513 | 20.7574 | -1.0462 | 0.29796 | 0.29796 | 0.29796
47.9723 | 20.5558 | 21.6393 | 20.7444 | -1.0835 | 0.29828 | 0.29828 | 0.29828
47.9823 | 20.5433 | 21.6273 | 20.7315 | -1.084 | 0.2986 | 0.2986 | 0.2986
47.9923 | 20.5204 | 21.6153 | 20.7185 | -1.0949 | 0.29894 | 0.29894 | 0.29894
48.0023 | 20.4793 | 21.6033 | 20.7055 | -1.124 | 0.29928 | 0.29928 | 0.29928
48.0123 | 20.4761 | 21.5914 | 20.6925 | -1.1153 | 0.29963 | 0.29963 | 0.29963
48.0222 | 20.4017 | 21.5795 | 20.6796 | -1.1778 | 0.3 | 0.3 | 0.3
48.0322 | 20.4166 | 21.5677 | 20.6666 | -1.1511 | 0.30037 | 0.30037 | 0.30037
48.0423 | 20.3487 | 21.5559 | 20.6536 | -1.2072 | 0.30075 | 0.30075 | 0.30075
48.0523 | 20.3655 | 21.5441 | 20.6406 | -1.1786 | 0.30114 | 0.30114 | 0.30114
48.0622 | 20.2999 | 21.5323 | 20.6277 | -1.2324 | 0.30154 | 0.30154 | 0.30154
48.0722 | 20.2981 | 21.5206 | 20.6147 | -1.2225 | 0.30195 | 0.30195 | 0.30195
48.0822 | 20.2706 | 21.5089 | 20.6018 | -1.2383 | 0.30237 | 0.30237 | 0.30237
48.0922 | 20.2366 | 21.4972 | 20.5888 | -1.2606 | 0.3028 | 0.3028 | 0.3028
48.1022 | 20.205 | 21.4856 | 20.5758 | -1.2806 | 0.30324 | 0.30324 | 0.30324
48.1122 | 20.1761 | 21.474 | 20.5629 | -1.2979 | 0.3037 | 0.3037 | 0.3037
48.1222 | 20.1378 | 21.4624 | 20.5499 | -1.3246 | 0.30416 | 0.30416 | 0.30416
48.1322 | 20.1442 | 21.4509 | 20.537 | -1.3067 | 0.30463 | 0.30463 | 0.30463
48.1422 | 20.0981 | 21.4394 | 20.524 | -1.3413 | 0.30511 | 0.30511 | 0.30511
48.1522 | 20.0891 | 21.4279 | 20.5111 | -1.3388 | 0.3056 | 0.3056 | 0.3056
48.1622 | 20.0425 | 21.4165 | 20.4982 | -1.374 | 0.3061 | 0.3061 | 0.3061
48.1722 | 20.0229 | 21.405 | 20.4852 | -1.3821 | 0.30661 | 0.30661 | 0.30661
48.1822 | 20.0011 | 21.3937 | 20.4723 | -1.3926 | 0.30713 | 0.30713 | 0.30713
48.1922 | 19.9762 | 21.3823 | 20.4594 | -1.4061 | 0.30766 | 0.30766 | 0.30766
48.2022 | 19.9458 | 21.371 | 20.4464 | -1.4252 | 0.30821 | 0.30821 | 0.30821
48.2122 | 19.9273 | 21.3598 | 20.4335 | -1.4325 | 0.30876 | 0.30876 | 0.30876
48.2222 | 19.9061 | 21.3485 | 20.4206 | -1.4424 | 0.30932 | 0.30932 | 0.30932
48.2322 | 19.8766 | 21.3373 | 20.4076 | -1.4607 | 0.3099 | 0.3099 | 0.3099
48.2422 | 19.8472 | 21.3262 | 20.3947 | -1.479 | 0.31048 | 0.31048 | 0.31048
48.2522 | 19.8224 | 21.315 | 20.3818 | -1.4926 | 0.31108 | 0.31108 | 0.31108
48.2622 | 19.799 | 21.3039 | 20.3689 | -1.5049 | 0.31168 | 0.31168 | 0.31168
48.2722 | 19.7852 | 21.2929 | 20.356 | -1.5077 | 0.3123 | 0.3123 | 0.3123
48.2822 | 19.7459 | 21.2819 | 20.3431 | -1.536 | 0.31293 | 0.31293 | 0.31293
48.2922 | 19.7342 | 21.2709 | 20.3302 | -1.5367 | 0.31357 | 0.31357 | 0.31357
48.3022 | 19.6844 | 21.2599 | 20.3173 | -1.5755 | 0.31422 | 0.31422 | 0.31422
48.3122 | 19.6914 | 21.249 | 20.3044 | -1.5576 | 0.31488 | 0.31488 | 0.31488
48.3222 | 19.6343 | 21.2381 | 20.2915 | -1.6038 | 0.31555 | 0.31555 | 0.31555
48.3322 | 19.6435 | 21.2273 | 20.2786 | -1.5838 | 0.31623 | 0.31623 | 0.31623
48.3422 | 19.6109 | 21.2165 | 20.2657 | -1.6056 | 0.31693 | 0.31693 | 0.31693
48.3522 | 19.5696 | 21.2057 | 20.2528 | -1.6361 | 0.31763 | 0.31763 | 0.31763
48.3622 | 19.5787 | 21.195 | 20.2399 | -1.6163 | 0.31835 | 0.31835 | 0.31835
48.3722 | 19.5035 | 21.1843 | 20.227 | -1.6808 | 0.31908 | 0.31908 | 0.31908
48.3822 | 19.5274 | 21.1736 | 20.2141 | -1.6462 | 0.31982 | 0.31982 | 0.31982
48.3922 | 19.4797 | 21.163 | 20.2013 | -1.6833 | 0.32057 | 0.32057 | 0.32057
48.4022 | 19.4577 | 21.1524 | 20.1884 | -1.6947 | 0.32133 | 0.32133 | 0.32133
48.4122 | 19.4555 | 21.1418 | 20.1755 | -1.6863 | 0.3221 | 0.3221 | 0.3221
48.4222 | 19.4014 | 21.1313 | 20.1627 | -1.7299 | 0.32289 | 0.32289 | 0.32289
48.4322 | 19.4032 | 21.1208 | 20.1498 | -1.7176 | 0.32368 | 0.32368 | 0.32368
48.4422 | 19.3574 | 21.1104 | 20.1369 | -1.753 | 0.32449 | 0.32449 | 0.32449
48.4522 | 19.3491 | 21.1 | 20.1241 | -1.7509 | 0.32531 | 0.32531 | 0.32531
48.4622 | 19.306 | 21.0897 | 20.1112 | -1.7837 | 0.32614 | 0.32614 | 0.32614
48.4722 | 19.3096 | 21.0793 | 20.0984 | -1.7697 | 0.32699 | 0.32699 | 0.32699
48.4822 | 19.2634 | 21.069 | 20.0855 | -1.8056 | 0.32784 | 0.32784 | 0.32784
48.4922 | 19.2631 | 21.0588 | 20.0727 | -1.7957 | 0.32871 | 0.32871 | 0.32871
48.5022 | 19.2122 | 21.0486 | 20.0598 | -1.8364 | 0.32959 | 0.32959 | 0.32959
48.5122 | 19.2233 | 21.0384 | 20.047 | -1.8151 | 0.33048 | 0.33048 | 0.33048
48.5222 | 19.1793 | 21.0283 | 20.0342 | -1.849 | 0.33138 | 0.33138 | 0.33138
48.5322 | 19.1559 | 21.0182 | 20.0213 | -1.8623 | 0.33229 | 0.33229 | 0.33229
48.5422 | 19.1487 | 21.0082 | 20.0085 | -1.8595 | 0.33322 | 0.33322 | 0.33322
48.5522 | 19.1152 | 20.9981 | 19.9957 | -1.8829 | 0.33416 | 0.33416 | 0.33416
48.5622 | 19.1024 | 20.9882 | 19.9828 | -1.8858 | 0.3351 | 0.3351 | 0.3351
48.5722 | 19.0744 | 20.9782 | 19.97 | -1.9038 | 0.33606 | 0.33606 | 0.33606
48.5821 | 19.049 | 20.9683 | 19.9572 | -1.9193 | 0.33704 | 0.33704 | 0.33704
48.5921 | 19.0503 | 20.9585 | 19.9444 | -1.9082 | 0.33802 | 0.33802 | 0.33802
48.6022 | 18.9946 | 20.9487 | 19.9316 | -1.9541 | 0.33902 | 0.33902 | 0.33902
48.6121 | 19.0091 | 20.9389 | 19.9188 | -1.9298 | 0.34002 | 0.34002 | 0.34002
48.6221 | 18.9437 | 20.9291 | 19.906 | -1.9854 | 0.34104 | 0.34104 | 0.34104
48.6321 | 18.9825 | 20.9194 | 19.8932 | -1.9369 | 0.34207 | 0.34207 | 0.34207
48.6421 | 18.896 | 20.9098 | 19.8804 | -2.0138 | 0.34311 | 0.34311 | 0.34311
48.6521 | 18.9258 | 20.9001 | 19.8676 | -1.9743 | 0.34417 | 0.34417 | 0.34417
48.6621 | 18.8644 | 20.8905 | 19.8548 | -2.0261 | 0.34523 | 0.34523 | 0.34523
48.6721 | 18.8828 | 20.881 | 19.8421 | -1.9982 | 0.34631 | 0.34631 | 0.34631
48.6821 | 18.8416 | 20.8715 | 19.8293 | -2.0299 | 0.3474 | 0.3474 | 0.3474
48.6921 | 18.8291 | 20.862 | 19.8165 | -2.0329 | 0.3485 | 0.3485 | 0.3485
48.7021 | 18.7928 | 20.8526 | 19.8037 | -2.0598 | 0.34961 | 0.34961 | 0.34961
48.7121 | 18.7893 | 20.8432 | 19.791 | -2.0539 | 0.35073 | 0.35073 | 0.35073
48.7221 | 18.7613 | 20.8338 | 19.7782 | -2.0725 | 0.35186 | 0.35186 | 0.35186
48.7321 | 18.7417 | 20.8245 | 19.7655 | -2.0828 | 0.353 | 0.353 | 0.353
48.7421 | 18.7488 | 20.8152 | 19.7527 | -2.0664 | 0.35416 | 0.35416 | 0.35416
48.7521 | 18.6812 | 20.8059 | 19.74 | -2.1247 | 0.35532 | 0.35532 | 0.35532
48.7621 | 18.7161 | 20.7967 | 19.7272 | -2.0806 | 0.3565 | 0.3565 | 0.3565
48.7721 | 18.6342 | 20.7875 | 19.7145 | -2.1533 | 0.35768 | 0.35768 | 0.35768
48.7821 | 18.6683 | 20.7784 | 19.7017 | -2.1101 | 0.35888 | 0.35888 | 0.35888
48.7921 | 18.6094 | 20.7693 | 19.689 | -2.1599 | 0.36008 | 0.36008 | 0.36008
48.8021 | 18.632 | 20.7602 | 19.6763 | -2.1282 | 0.3613 | 0.3613 | 0.3613
48.8121 | 18.5698 | 20.7511 | 19.6635 | -2.1813 | 0.36253 | 0.36253 | 0.36253
48.8221 | 18.598 | 20.7421 | 19.6508 | -2.1441 | 0.36376 | 0.36376 | 0.36376
48.8321 | 18.5326 | 20.7331 | 19.6381 | -2.2005 | 0.36501 | 0.36501 | 0.36501
48.8421 | 18.5606 | 20.7242 | 19.6254 | -2.1636 | 0.36626 | 0.36626 | 0.36626
48.8521 | 18.5167 | 20.7153 | 19.6127 | -2.1986 | 0.36752 | 0.36752 | 0.36752
48.8621 | 18.5012 | 20.7064 | 19.6 | -2.2052 | 0.36879 | 0.36879 | 0.36879
48.8721 | 18.5004 | 20.6975 | 19.5873 | -2.1971 | 0.37007 | 0.37007 | 0.37007
48.8821 | 18.4623 | 20.6887 | 19.5746 | -2.2264 | 0.37136 | 0.37136 | 0.37136
48.8921 | 18.488 | 20.6799 | 19.5619 | -2.1919 | 0.37266 | 0.37266 | 0.37266
48.9021 | 18.413 | 20.6711 | 19.5492 | -2.2581 | 0.37396 | 0.37396 | 0.37396
48.9121 | 18.4651 | 20.6623 | 19.5365 | -2.1972 | 0.37527 | 0.37527 | 0.37527
48.9221 | 18.3888 | 20.6536 | 19.5238 | -2.2648 | 0.37659 | 0.37659 | 0.37659
48.9321 | 18.4303 | 20.6449 | 19.5112 | -2.2146 | 0.37792 | 0.37792 | 0.37792
48.9421 | 18.3439 | 20.6363 | 19.4985 | -2.2924 | 0.37925 | 0.37925 | 0.37925
48.9521 | 18.3836 | 20.6276 | 19.4858 | -2.244 | 0.38059 | 0.38059 | 0.38059
48.9621 | 18.3455 | 20.619 | 19.4732 | -2.2735 | 0.38194 | 0.38194 | 0.38194
48.9721 | 18.3415 | 20.6104 | 19.4605 | -2.2689 | 0.38329 | 0.38329 | 0.38329
48.9821 | 18.3158 | 20.6018 | 19.4479 | -2.286 | 0.38464 | 0.38464 | 0.38464
48.9921 | 18.317 | 20.5932 | 19.4352 | -2.2762 | 0.386 | 0.386 | 0.386
49.0021 | 18.2984 | 20.5847 | 19.4226 | -2.2863 | 0.38737 | 0.38737 | 0.38737
49.0121 | 18.2789 | 20.5762 | 19.4099 | -2.2973 | 0.38874 | 0.38874 | 0.38874
49.0221 | 18.2792 | 20.5676 | 19.3973 | -2.2884 | 0.39011 | 0.39011 | 0.39011
49.0321 | 18.2343 | 20.5591 | 19.3847 | -2.3248 | 0.39149 | 0.39149 | 0.39149
49.0421 | 18.2758 | 20.5507 | 19.3721 | -2.2749 | 0.39287 | 0.39287 | 0.39287
49.0521 | 18.202 | 20.5422 | 19.3594 | -2.3402 | 0.39425 | 0.39425 | 0.39425
49.0621 | 18.2235 | 20.5337 | 19.3468 | -2.3102 | 0.39564 | 0.39564 | 0.39564
49.0721 | 18.2106 | 20.5253 | 19.3342 | -2.3147 | 0.39702 | 0.39702 | 0.39702
49.0821 | 18.1901 | 20.5168 | 19.3216 | -2.3267 | 0.39841 | 0.39841 | 0.39841
49.0921 | 18.1966 | 20.5084 | 19.309 | -2.3118 | 0.3998 | 0.3998 | 0.3998
49.1021 | 18.1703 | 20.5 | 19.2964 | -2.3297 | 0.40119 | 0.40119 | 0.40119
49.1121 | 18.1576 | 20.4915 | 19.2838 | -2.3339 | 0.40258 | 0.40258 | 0.40258
49.1221 | 18.1574 | 20.4831 | 19.2712 | -2.3257 | 0.40396 | 0.40396 | 0.40396
49.132 | 18.1562 | 20.4747 | 19.2587 | -2.3185 | 0.40535 | 0.40535 | 0.40535
49.142 | 18.1307 | 20.4663 | 19.2461 | -2.3356 | 0.40673 | 0.40673 | 0.40673
49.1521 | 18.1162 | 20.4579 | 19.2335 | -2.3417 | 0.40812 | 0.40812 | 0.40812
49.1621 | 18.1371 | 20.4494 | 19.2209 | -2.3123 | 0.4095 | 0.4095 | 0.4095
49.172 | 18.107 | 20.441 | 19.2084 | -2.334 | 0.41087 | 0.41087 | 0.41087
49.182 | 18.1354 | 20.4326 | 19.1958 | -2.2972 | 0.41225 | 0.41225 | 0.41225
49.192 | 18.0925 | 20.4241 | 19.1833 | -2.3316 | 0.41362 | 0.41362 | 0.41362
49.202 | 18.1379 | 20.4157 | 19.1707 | -2.2778 | 0.41498 | 0.41498 | 0.41498
49.212 | 18.0733 | 20.4072 | 19.1582 | -2.3339 | 0.41634 | 0.41634 | 0.41634
49.222 | 18.1219 | 20.3987 | 19.1456 | -2.2768 | 0.41769 | 0.41769 | 0.41769
49.232 | 18.0891 | 20.3902 | 19.1331 | -2.3011 | 0.41904 | 0.41904 | 0.41904
49.242 | 18.103 | 20.3817 | 19.1206 | -2.2787 | 0.42038 | 0.42038 | 0.42038
49.252 | 18.1092 | 20.3732 | 19.1081 | -2.264 | 0.42171 | 0.42171 | 0.42171
49.262 | 18.0986 | 20.3647 | 19.0956 | -2.2661 | 0.42303 | 0.42303 | 0.42303
49.272 | 18.1117 | 20.3561 | 19.0831 | -2.2444 | 0.42435 | 0.42435 | 0.42435
49.282 | 18.0951 | 20.3475 | 19.0706 | -2.2524 | 0.42565 | 0.42565 | 0.42565
49.292 | 18.1001 | 20.3389 | 19.0581 | -2.2388 | 0.42695 | 0.42695 | 0.42695
49.302 | 18.1221 | 20.3303 | 19.0456 | -2.2082 | 0.42824 | 0.42824 | 0.42824
49.312 | 18.0949 | 20.3216 | 19.0331 | -2.2267 | 0.42951 | 0.42951 | 0.42951
49.322 | 18.1515 | 20.3129 | 19.0206 | -2.1614 | 0.43078 | 0.43078 | 0.43078
49.332 | 18.105 | 20.3042 | 19.0081 | -2.1992 | 0.43203 | 0.43203 | 0.43203
49.342 | 18.1487 | 20.2955 | 18.9956 | -2.1468 | 0.43327 | 0.43327 | 0.43327
49.352 | 18.1161 | 20.2867 | 18.9832 | -2.1706 | 0.4345 | 0.4345 | 0.4345
49.362 | 18.1489 | 20.2779 | 18.9707 | -2.129 | 0.43572 | 0.43572 | 0.43572
49.372 | 18.1346 | 20.269 | 18.9583 | -2.1344 | 0.43692 | 0.43692 | 0.43692
49.382 | 18.1645 | 20.2601 | 18.9458 | -2.0956 | 0.4381 | 0.4381 | 0.4381
49.392 | 18.1636 | 20.2512 | 18.9334 | -2.0876 | 0.43927 | 0.43927 | 0.43927
49.402 | 18.1661 | 20.2422 | 18.9209 | -2.0761 | 0.44043 | 0.44043 | 0.44043
49.412 | 18.1785 | 20.2332 | 18.9085 | -2.0547 | 0.44157 | 0.44157 | 0.44157
49.422 | 18.1771 | 20.2242 | 18.8961 | -2.0471 | 0.4427 | 0.4427 | 0.4427
49.432 | 18.1724 | 20.2151 | 18.8836 | -2.0427 | 0.44381 | 0.44381 | 0.44381
49.442 | 18.2102 | 20.2059 | 18.8712 | -1.9957 | 0.4449 | 0.4449 | 0.4449
49.452 | 18.1804 | 20.1967 | 18.8588 | -2.0163 | 0.44598 | 0.44598 | 0.44598
49.462 | 18.2347 | 20.1875 | 18.8464 | -1.9528 | 0.44703 | 0.44703 | 0.44703
49.472 | 18.1812 | 20.1782 | 18.834 | -1.997 | 0.44807 | 0.44807 | 0.44807
49.482 | 18.2376 | 20.1689 | 18.8216 | -1.9313 | 0.4491 | 0.4491 | 0.4491
49.492 | 18.2012 | 20.1595 | 18.8092 | -1.9583 | 0.4501 | 0.4501 | 0.4501
49.502 | 18.2471 | 20.1501 | 18.7968 | -1.903 | 0.45108 | 0.45108 | 0.45108
49.512 | 18.2356 | 20.1406 | 18.7845 | -1.905 | 0.45205 | 0.45205 | 0.45205
49.522 | 18.237 | 20.1311 | 18.7721 | -1.8941 | 0.453 | 0.453 | 0.453
49.532 | 18.2443 | 20.1215 | 18.7597 | -1.8772 | 0.45392 | 0.45392 | 0.45392
49.542 | 18.2351 | 20.1119 | 18.7474 | -1.8768 | 0.45483 | 0.45483 | 0.45483
49.552 | 18.2341 | 20.1022 | 18.735 | -1.8681 | 0.45572 | 0.45572 | 0.45572
49.562 | 18.2656 | 20.0924 | 18.7227 | -1.8268 | 0.45659 | 0.45659 | 0.45659
49.572 | 18.2203 | 20.0826 | 18.7103 | -1.8623 | 0.45744 | 0.45744 | 0.45744
49.582 | 18.2923 | 20.0728 | 18.698 | -1.7805 | 0.45826 | 0.45826 | 0.45826
49.592 | 18.193 | 20.0629 | 18.6856 | -1.8699 | 0.45907 | 0.45907 | 0.45907
49.602 | 18.2475 | 20.0529 | 18.6733 | -1.8054 | 0.45986 | 0.45986 | 0.45986
49.612 | 18.2295 | 20.0429 | 18.661 | -1.8134 | 0.46062 | 0.46062 | 0.46062
49.622 | 18.2111 | 20.0328 | 18.6487 | -1.8217 | 0.46137 | 0.46137 | 0.46137
49.632 | 18.2307 | 20.0227 | 18.6364 | -1.792 | 0.4621 | 0.4621 | 0.4621
49.642 | 18.1814 | 20.0125 | 18.6241 | -1.8311 | 0.4628 | 0.4628 | 0.4628
49.652 | 18.1943 | 20.0023 | 18.6118 | -1.808 | 0.46349 | 0.46349 | 0.46349
49.662 | 18.1774 | 19.992 | 18.5995 | -1.8146 | 0.46415 | 0.46415 | 0.46415
49.672 | 18.1526 | 19.9816 | 18.5872 | -1.829 | 0.46479 | 0.46479 | 0.46479
49.682 | 18.1648 | 19.9712 | 18.575 | -1.8064 | 0.46542 | 0.46542 | 0.46542
49.6919 | 18.1138 | 19.9608 | 18.5627 | -1.847 | 0.46602 | 0.46602 | 0.46602
49.7019 | 18.0928 | 19.9502 | 18.5504 | -1.8574 | 0.46661 | 0.46661 | 0.46661
49.712 | 18.1036 | 19.9397 | 18.5382 | -1.8361 | 0.46718 | 0.46718 | 0.46718
49.7219 | 18.0374 | 19.9291 | 18.5259 | -1.8917 | 0.46772 | 0.46772 | 0.46772
49.7319 | 18.0676 | 19.9184 | 18.5137 | -1.8508 | 0.46825 | 0.46825 | 0.46825
49.7419 | 17.9911 | 19.9077 | 18.5014 | -1.9166 | 0.46876 | 0.46876 | 0.46876
49.7519 | 17.9801 | 19.8969 | 18.4892 | -1.9168 | 0.46925 | 0.46925 | 0.46925
49.7619 | 17.9571 | 19.8861 | 18.477 | -1.929 | 0.46972 | 0.46972 | 0.46972
49.7719 | 17.9181 | 19.8753 | 18.4648 | -1.9572 | 0.47018 | 0.47018 | 0.47018
49.7819 | 17.8856 | 19.8644 | 18.4526 | -1.9788 | 0.47061 | 0.47061 | 0.47061
49.7919 | 17.8755 | 19.8534 | 18.4403 | -1.9779 | 0.47103 | 0.47103 | 0.47103
49.8019 | 17.8052 | 19.8424 | 18.4281 | -2.0372 | 0.47144 | 0.47144 | 0.47144
49.8119 | 17.8117 | 19.8314 | 18.4159 | -2.0197 | 0.47182 | 0.47182 | 0.47182
49.8219 | 17.7394 | 19.8203 | 18.4038 | -2.0809 | 0.4722 | 0.4722 | 0.4722
49.8319 | 17.7396 | 19.8092 | 18.3916 | -2.0696 | 0.47255 | 0.47255 | 0.47255
49.8419 | 17.713 | 19.7981 | 18.3794 | -2.0851 | 0.47289 | 0.47289 | 0.47289
49.8519 | 17.6412 | 19.7869 | 18.3672 | -2.1457 | 0.47322 | 0.47322 | 0.47322
49.8619 | 17.6564 | 19.7757 | 18.3551 | -2.1193 | 0.47353 | 0.47353 | 0.47353
49.8719 | 17.5677 | 19.7644 | 18.3429 | -2.1967 | 0.47383 | 0.47383 | 0.47383
49.8819 | 17.5728 | 19.7531 | 18.3308 | -2.1803 | 0.47412 | 0.47412 | 0.47412
49.8919 | 17.5428 | 19.7418 | 18.3186 | -2.199 | 0.4744 | 0.4744 | 0.4744
49.9019 | 17.4915 | 19.7305 | 18.3065 | -2.239 | 0.47466 | 0.47466 | 0.47466
49.9119 | 17.4691 | 19.7191 | 18.2944 | -2.25 | 0.47491 | 0.47491 | 0.47491
49.9219 | 17.4385 | 19.7077 | 18.2823 | -2.2692 | 0.47516 | 0.47516 | 0.47516
49.9319 | 17.3803 | 19.6963 | 18.2701 | -2.316 | 0.47539 | 0.47539 | 0.47539
49.9419 | 17.3854 | 19.6849 | 18.258 | -2.2995 | 0.47561 | 0.47561 | 0.47561
49.9519 | 17.3181 | 19.6734 | 18.2459 | -2.3553 | 0.47583 | 0.47583 | 0.47583
49.9619 | 17.3115 | 19.6619 | 18.2338 | -2.3504 | 0.47603 | 0.47603 | 0.47603
49.9719 | 17.2837 | 19.6505 | 18.2218 | -2.3668 | 0.47623 | 0.47623 | 0.47623
49.9819 | 17.2421 | 19.6389 | 18.2097 | -2.3968 | 0.47642 | 0.47642 | 0.47642
49.9919 | 17.2328 | 19.6274 | 18.1976 | -2.3946 | 0.47661 | 0.47661 | 0.47661
50.0019 | 17.1707 | 19.6159 | 18.1855 | -2.4452 | 0.47679 | 0.47679 | 0.47679
50.0119 | 17.1912 | 19.6044 | 18.1735 | -2.4132 | 0.47697 | 0.47697 | 0.47697
50.0219 | 17.1154 | 19.5928 | 18.1614 | -2.4774 | 0.47714 | 0.47714 | 0.47714
50.0319 | 17.1158 | 19.5813 | 18.1494 | -2.4655 | 0.47731 | 0.47731 | 0.47731
50.0419 | 17.0772 | 19.5698 | 18.1373 | -2.4926 | 0.47747 | 0.47747 | 0.47747
50.0519 | 17.0499 | 19.5582 | 18.1253 | -2.5083 | 0.47764 | 0.47764 | 0.47764
50.0619 | 17.0321 | 19.5467 | 18.1133 | -2.5146 | 0.4778 | 0.4778 | 0.4778
50.0719 | 17.0078 | 19.5352 | 18.1013 | -2.5274 | 0.47796 | 0.47796 | 0.47796
50.0819 | 16.9762 | 19.5236 | 18.0893 | -2.5474 | 0.47812 | 0.47812 | 0.47812
50.0919 | 16.9514 | 19.5121 | 18.0773 | -2.5607 | 0.47828 | 0.47828 | 0.47828
50.1019 | 16.9319 | 19.5006 | 18.0653 | -2.5687 | 0.47844 | 0.47844 | 0.47844
50.1119 | 16.8973 | 19.4891 | 18.0533 | -2.5918 | 0.47861 | 0.47861 | 0.47861
50.1219 | 16.898 | 19.4776 | 18.0413 | -2.5796 | 0.47878 | 0.47878 | 0.47878
50.1319 | 16.8427 | 19.4662 | 18.0293 | -2.6235 | 0.47894 | 0.47894 | 0.47894
50.1419 | 16.8676 | 19.4547 | 18.0173 | -2.5871 | 0.47912 | 0.47912 | 0.47912
50.1519 | 16.8065 | 19.4433 | 18.0054 | -2.6368 | 0.4793 | 0.4793 | 0.4793
50.1619 | 16.8004 | 19.4319 | 17.9934 | -2.6315 | 0.47948 | 0.47948 | 0.47948
50.1719 | 16.7869 | 19.4205 | 17.9815 | -2.6336 | 0.47967 | 0.47967 | 0.47967
50.1819 | 16.7523 | 19.4091 | 17.9696 | -2.6568 | 0.47986 | 0.47986 | 0.47986
50.1919 | 16.7699 | 19.3978 | 17.9576 | -2.6279 | 0.48006 | 0.48006 | 0.48006
50.2019 | 16.715 | 19.3865 | 17.9457 | -2.6715 | 0.48027 | 0.48027 | 0.48027
50.2119 | 16.7201 | 19.3752 | 17.9338 | -2.6551 | 0.48049 | 0.48049 | 0.48049
50.2219 | 16.6854 | 19.364 | 17.9219 | -2.6786 | 0.48071 | 0.48071 | 0.48071
50.2319 | 16.6674 | 19.3528 | 17.91 | -2.6854 | 0.48094 | 0.48094 | 0.48094
50.2418 | 16.6775 | 19.3416 | 17.8981 | -2.6641 | 0.48119 | 0.48119 | 0.48119
50.2518 | 16.6372 | 19.3305 | 17.8862 | -2.6933 | 0.48144 | 0.48144 | 0.48144
50.2619 | 16.6259 | 19.3194 | 17.8743 | -2.6935 | 0.4817 | 0.4817 | 0.4817
50.2718 | 16.6127 | 19.3084 | 17.8624 | -2.6957 | 0.48198 | 0.48198 | 0.48198
50.2818 | 16.6073 | 19.2974 | 17.8506 | -2.6901 | 0.48227 | 0.48227 | 0.48227
50.2918 | 16.5708 | 19.2864 | 17.8387 | -2.7156 | 0.48257 | 0.48257 | 0.48257
50.3018 | 16.5895 | 19.2755 | 17.8269 | -2.686 | 0.48288 | 0.48288 | 0.48288
50.3118 | 16.5555 | 19.2646 | 17.815 | -2.7091 | 0.4832 | 0.4832 | 0.4832
50.3218 | 16.5449 | 19.2538 | 17.8032 | -2.7089 | 0.48354 | 0.48354 | 0.48354
50.3318 | 16.5455 | 19.243 | 17.7914 | -2.6975 | 0.4839 | 0.4839 | 0.4839
50.3418 | 16.5086 | 19.2323 | 17.7795 | -2.7237 | 0.48426 | 0.48426 | 0.48426
50.3518 | 16.5282 | 19.2217 | 17.7677 | -2.6935 | 0.48465 | 0.48465 | 0.48465
50.3618 | 16.477 | 19.2111 | 17.7559 | -2.7341 | 0.48504 | 0.48504 | 0.48504
50.3718 | 16.4954 | 19.2005 | 17.7441 | -2.7051 | 0.48546 | 0.48546 | 0.48546
50.3818 | 16.4789 | 19.19 | 17.7323 | -2.7111 | 0.48589 | 0.48589 | 0.48589
50.3918 | 16.4462 | 19.1796 | 17.7206 | -2.7334 | 0.48634 | 0.48634 | 0.48634
50.4018 | 16.4701 | 19.1692 | 17.7088 | -2.6991 | 0.4868 | 0.4868 | 0.4868
50.4118 | 16.4253 | 19.1589 | 17.697 | -2.7336 | 0.48729 | 0.48729 | 0.48729
50.4218 | 16.4408 | 19.1486 | 17.6853 | -2.7078 | 0.48779 | 0.48779 | 0.48779
50.4318 | 16.3982 | 19.1384 | 17.6735 | -2.7402 | 0.48831 | 0.48831 | 0.48831
50.4418 | 16.3981 | 19.1283 | 17.6618 | -2.7302 | 0.48884 | 0.48884 | 0.48884
50.4518 | 16.3966 | 19.1182 | 17.65 | -2.7216 | 0.4894 | 0.4894 | 0.4894
50.4618 | 16.3729 | 19.1082 | 17.6383 | -2.7353 | 0.48998 | 0.48998 | 0.48998
50.4718 | 16.387 | 19.0983 | 17.6266 | -2.7113 | 0.49057 | 0.49057 | 0.49057
50.4818 | 16.354 | 19.0884 | 17.6149 | -2.7344 | 0.49119 | 0.49119 | 0.49119
50.4918 | 16.3454 | 19.0787 | 17.6032 | -2.7333 | 0.49183 | 0.49183 | 0.49183
50.5018 | 16.3456 | 19.0689 | 17.5915 | -2.7233 | 0.49248 | 0.49248 | 0.49248
50.5118 | 16.3309 | 19.0593 | 17.5798 | -2.7284 | 0.49316 | 0.49316 | 0.49316
50.5218 | 16.3267 | 19.0497 | 17.5681 | -2.723 | 0.49386 | 0.49386 | 0.49386
50.5318 | 16.3106 | 19.0402 | 17.5564 | -2.7296 | 0.49458 | 0.49458 | 0.49458
50.5418 | 16.3094 | 19.0308 | 17.5448 | -2.7214 | 0.49533 | 0.49533 | 0.49533
50.5518 | 16.289 | 19.0214 | 17.5331 | -2.7324 | 0.49609 | 0.49609 | 0.49609
50.5618 | 16.2909 | 19.0121 | 17.5215 | -2.7212 | 0.49688 | 0.49688 | 0.49688
50.5718 | 16.2786 | 19.0029 | 17.5098 | -2.7243 | 0.49769 | 0.49769 | 0.49769
50.5818 | 16.2585 | 18.9938 | 17.4982 | -2.7353 | 0.49853 | 0.49853 | 0.49853
50.5918 | 16.2644 | 18.9847 | 17.4866 | -2.7203 | 0.49939 | 0.49939 | 0.49939
50.6018 | 16.2463 | 18.9758 | 17.475 | -2.7295 | 0.50027 | 0.50027 | 0.50027
50.6118 | 16.2365 | 18.9669 | 17.4634 | -2.7304 | 0.50117 | 0.50117 | 0.50117
50.6218 | 16.2382 | 18.9581 | 17.4518 | -2.7199 | 0.5021 | 0.5021 | 0.5021
50.6318 | 16.2326 | 18.9493 | 17.4402 | -2.7167 | 0.50306 | 0.50306 | 0.50306
50.6418 | 16.2313 | 18.9407 | 17.4286 | -2.7094 | 0.50404 | 0.50404 | 0.50404
50.6518 | 16.207 | 18.9321 | 17.417 | -2.7251 | 0.50504 | 0.50504 | 0.50504
50.6618 | 16.212 | 18.9237 | 17.4054 | -2.7117 | 0.50607 | 0.50607 | 0.50607
50.6718 | 16.2009 | 18.9153 | 17.3939 | -2.7144 | 0.50712 | 0.50712 | 0.50712
50.6818 | 16.1938 | 18.907 | 17.3823 | -2.7132 | 0.50821 | 0.50821 | 0.50821
50.6918 | 16.1916 | 18.8987 | 17.3708 | -2.7071 | 0.50931 | 0.50931 | 0.50931
50.7018 | 16.1704 | 18.8906 | 17.3593 | -2.7202 | 0.51044 | 0.51044 | 0.51044
50.7118 | 16.1713 | 18.8825 | 17.3477 | -2.7112 | 0.5116 | 0.5116 | 0.5116
50.7218 | 16.1525 | 18.8746 | 17.3362 | -2.7221 | 0.51279 | 0.51279 | 0.51279
50.7318 | 16.1671 | 18.8667 | 17.3247 | -2.6996 | 0.514 | 0.514 | 0.514
50.7418 | 16.1557 | 18.8589 | 17.3132 | -2.7032 | 0.51523 | 0.51523 | 0.51523
50.7518 | 16.128 | 18.8512 | 17.3017 | -2.7232 | 0.5165 | 0.5165 | 0.5165
50.7618 | 16.1349 | 18.8436 | 17.2902 | -2.7087 | 0.51779 | 0.51779 | 0.51779
50.7717 | 16.1193 | 18.8361 | 17.2788 | -2.7168 | 0.51911 | 0.51911 | 0.51911
50.7818 | 16.1179 | 18.8287 | 17.2673 | -2.7108 | 0.52046 | 0.52046 | 0.52046
50.7918 | 16.1218 | 18.8214 | 17.2558 | -2.6996 | 0.52184 | 0.52184 | 0.52184
50.8017 | 16.0797 | 18.8141 | 17.2444 | -2.7344 | 0.52324 | 0.52324 | 0.52324
50.8118 | 16.099 | 18.807 | 17.233 | -2.708 | 0.52467 | 0.52467 | 0.52467
50.8217 | 16.0875 | 18.7999 | 17.2215 | -2.7124 | 0.52613 | 0.52613 | 0.52613
50.8317 | 16.0706 | 18.793 | 17.2101 | -2.7224 | 0.52762 | 0.52762 | 0.52762
50.8417 | 16.0801 | 18.7861 | 17.1987 | -2.706 | 0.52914 | 0.52914 | 0.52914
50.8517 | 16.0414 | 18.7794 | 17.1873 | -2.738 | 0.53069 | 0.53069 | 0.53069
50.8617 | 16.0538 | 18.7727 | 17.1759 | -2.7189 | 0.53227 | 0.53227 | 0.53227
50.8717 | 16.0495 | 18.7661 | 17.1645 | -2.7166 | 0.53388 | 0.53388 | 0.53388
50.8817 | 16.0179 | 18.7597 | 17.1531 | -2.7418 | 0.53551 | 0.53551 | 0.53551
50.8917 | 16.0297 | 18.7533 | 17.1417 | -2.7236 | 0.53718 | 0.53718 | 0.53718
50.9017 | 16.0081 | 18.747 | 17.1304 | -2.7389 | 0.53888 | 0.53888 | 0.53888
50.9117 | 15.9933 | 18.7409 | 17.119 | -2.7476 | 0.54061 | 0.54061 | 0.54061
50.9217 | 16.0039 | 18.7348 | 17.1077 | -2.7309 | 0.54237 | 0.54237 | 0.54237
50.9317 | 15.9659 | 18.7288 | 17.0964 | -2.7629 | 0.54416 | 0.54416 | 0.54416
50.9417 | 15.9876 | 18.723 | 17.085 | -2.7354 | 0.54598 | 0.54598 | 0.54598
50.9517 | 15.962 | 18.7172 | 17.0737 | -2.7552 | 0.54783 | 0.54783 | 0.54783
50.9617 | 15.9599 | 18.7115 | 17.0624 | -2.7516 | 0.54971 | 0.54971 | 0.54971
50.9717 | 15.9462 | 18.706 | 17.0511 | -2.7598 | 0.55163 | 0.55163 | 0.55163
50.9817 | 15.9408 | 18.7005 | 17.0398 | -2.7597 | 0.55358 | 0.55358 | 0.55358
50.9917 | 15.9365 | 18.6952 | 17.0285 | -2.7587 | 0.55556 | 0.55556 | 0.55556
51.0017 | 15.9285 | 18.69 | 17.0172 | -2.7615 | 0.55757 | 0.55757 | 0.55757
51.0117 | 15.9107 | 18.6848 | 17.006 | -2.7741 | 0.55962 | 0.55962 | 0.55962
51.0217 | 15.9087 | 18.6798 | 16.9947 | -2.7711 | 0.5617 | 0.5617 | 0.5617
51.0317 | 15.8877 | 18.6749 | 16.9835 | -2.7872 | 0.56381 | 0.56381 | 0.56381
51.0417 | 15.9017 | 18.6701 | 16.9722 | -2.7684 | 0.56595 | 0.56595 | 0.56595
51.0517 | 15.8774 | 18.6654 | 16.961 | -2.788 | 0.56813 | 0.56813 | 0.56813
51.0617 | 15.8831 | 18.6608 | 16.9498 | -2.7777 | 0.57034 | 0.57034 | 0.57034
51.0717 | 15.8595 | 18.6563 | 16.9386 | -2.7968 | 0.57259 | 0.57259 | 0.57259
51.0817 | 15.8531 | 18.652 | 16.9274 | -2.7989 | 0.57487 | 0.57487 | 0.57487
51.0917 | 15.85 | 18.6477 | 16.9162 | -2.7977 | 0.57719 | 0.57719 | 0.57719
51.1017 | 15.8401 | 18.6436 | 16.905 | -2.8035 | 0.57954 | 0.57954 | 0.57954
51.1117 | 15.8299 | 18.6396 | 16.8938 | -2.8097 | 0.58193 | 0.58193 | 0.58193
51.1217 | 15.8349 | 18.6357 | 16.8826 | -2.8008 | 0.58435 | 0.58435 | 0.58435
51.1317 | 15.8085 | 18.6319 | 16.8715 | -2.8234 | 0.58681 | 0.58681 | 0.58681
51.1417 | 15.815 | 18.6283 | 16.8603 | -2.8133 | 0.58931 | 0.58931 | 0.58931
51.1517 | 15.8054 | 18.6247 | 16.8492 | -2.8193 | 0.59184 | 0.59184 | 0.59184
51.1617 | 15.7917 | 18.6213 | 16.8381 | -2.8296 | 0.5944 | 0.5944 | 0.5944
51.1717 | 15.789 | 18.618 | 16.8269 | -2.829 | 0.59701 | 0.59701 | 0.59701
51.1817 | 15.767 | 18.6148 | 16.8158 | -2.8478 | 0.59965 | 0.59965 | 0.59965
51.1917 | 15.7707 | 18.6117 | 16.8047 | -2.841 | 0.60233 | 0.60233 | 0.60233
51.2017 | 15.761 | 18.6088 | 16.7936 | -2.8478 | 0.60505 | 0.60505 | 0.60505
51.2117 | 15.7511 | 18.606 | 16.7826 | -2.8549 | 0.60781 | 0.60781 | 0.60781
51.2217 | 15.749 | 18.6033 | 16.7715 | -2.8543 | 0.6106 | 0.6106 | 0.6106
51.2317 | 15.7233 | 18.6007 | 16.7604 | -2.8774 | 0.61343 | 0.61343 | 0.61343
51.2417 | 15.7279 | 18.5983 | 16.7494 | -2.8704 | 0.61631 | 0.61631 | 0.61631
51.2517 | 15.7087 | 18.596 | 16.7383 | -2.8873 | 0.61922 | 0.61922 | 0.61922
51.2617 | 15.7068 | 18.5938 | 16.7273 | -2.887 | 0.62217 | 0.62217 | 0.62217
51.2717 | 15.6976 | 18.5917 | 16.7162 | -2.8941 | 0.62516 | 0.62516 | 0.62516
51.2817 | 15.6955 | 18.5898 | 16.7052 | -2.8943 | 0.62819 | 0.62819 | 0.62819
51.2917 | 15.6837 | 18.588 | 16.6942 | -2.9043 | 0.63127 | 0.63127 | 0.63127
51.3017 | 15.6788 | 18.5864 | 16.6832 | -2.9076 | 0.63438 | 0.63438 | 0.63438
51.3117 | 15.6618 | 18.5848 | 16.6722 | -2.923 | 0.63754 | 0.63754 | 0.63754
51.3216 | 15.6637 | 18.5835 | 16.6613 | -2.9198 | 0.64073 | 0.64073 | 0.64073
51.3317 | 15.6537 | 18.5822 | 16.6503 | -2.9285 | 0.64397 | 0.64397 | 0.64397
51.3417 | 15.6295 | 18.5811 | 16.6393 | -2.9516 | 0.64726 | 0.64726 | 0.64726
51.3516 | 15.6502 | 18.5801 | 16.6284 | -2.9299 | 0.65058 | 0.65058 | 0.65058
51.3616 | 15.6264 | 18.5793 | 16.6174 | -2.9529 | 0.65395 | 0.65395 | 0.65395
51.3716 | 15.6243 | 18.5786 | 16.6065 | -2.9543 | 0.65736 | 0.65736 | 0.65736
51.3816 | 15.6252 | 18.578 | 16.5956 | -2.9528 | 0.66082 | 0.66082 | 0.66082
51.3916 | 15.6025 | 18.5776 | 16.5846 | -2.9751 | 0.66432 | 0.66432 | 0.66432
51.4016 | 15.6058 | 18.5773 | 16.5737 | -2.9715 | 0.66787 | 0.66787 | 0.66787
51.4116 | 15.5952 | 18.5772 | 16.5628 | -2.982 | 0.67146 | 0.67146 | 0.67146
51.4216 | 15.5759 | 18.5772 | 16.552 | -3.0013 | 0.67509 | 0.67509 | 0.67509
51.4316 | 15.5998 | 18.5774 | 16.5411 | -2.9776 | 0.67877 | 0.67877 | 0.67877
51.4416 | 15.5686 | 18.5777 | 16.5302 | -3.0091 | 0.6825 | 0.6825 | 0.6825
51.4516 | 15.5693 | 18.5782 | 16.5194 | -3.0089 | 0.68628 | 0.68628 | 0.68628
51.4616 | 15.5812 | 18.5788 | 16.5085 | -2.9976 | 0.6901 | 0.6901 | 0.6901
51.4716 | 15.5535 | 18.5796 | 16.4977 | -3.0261 | 0.69397 | 0.69397 | 0.69397
51.4816 | 15.5634 | 18.5805 | 16.4869 | -3.0171 | 0.69789 | 0.69789 | 0.69789
51.4916 | 15.5551 | 18.5816 | 16.476 | -3.0265 | 0.70186 | 0.70186 | 0.70186
51.5016 | 15.5362 | 18.5828 | 16.4652 | -3.0466 | 0.70587 | 0.70587 | 0.70587
51.5116 | 15.5405 | 18.5842 | 16.4544 | -3.0437 | 0.70994 | 0.70994 | 0.70994
51.5216 | 15.5431 | 18.5858 | 16.4436 | -3.0427 | 0.71405 | 0.71405 | 0.71405
51.5316 | 15.5182 | 18.5875 | 16.4329 | -3.0693 | 0.71822 | 0.71822 | 0.71822
51.5416 | 15.5292 | 18.5894 | 16.4221 | -3.0602 | 0.72243 | 0.72243 | 0.72243
51.5516 | 15.5084 | 18.5914 | 16.4113 | -3.083 | 0.7267 | 0.7267 | 0.7267
51.5616 | 15.504 | 18.5936 | 16.4006 | -3.0896 | 0.73102 | 0.73102 | 0.73102
51.5716 | 15.5063 | 18.596 | 16.3898 | -3.0897 | 0.73539 | 0.73539 | 0.73539
51.5816 | 15.4909 | 18.5985 | 16.3791 | -3.1076 | 0.73981 | 0.73981 | 0.73981
51.5916 | 15.4977 | 18.6012 | 16.3684 | -3.1035 | 0.74428 | 0.74428 | 0.74428
51.6016 | 15.4817 | 18.6041 | 16.3577 | -3.1224 | 0.74881 | 0.74881 | 0.74881
51.6116 | 15.4804 | 18.6072 | 16.347 | -3.1268 | 0.7534 | 0.7534 | 0.7534
51.6216 | 15.4753 | 18.6104 | 16.3363 | -3.1351 | 0.75803 | 0.75803 | 0.75803
51.6316 | 15.463 | 18.6138 | 16.3256 | -3.1508 | 0.76272 | 0.76272 | 0.76272
51.6416 | 15.4578 | 18.6174 | 16.315 | -3.1596 | 0.76747 | 0.76747 | 0.76747
51.6516 | 15.4552 | 18.6211 | 16.3043 | -3.1659 | 0.77227 | 0.77227 | 0.77227
51.6616 | 15.4369 | 18.625 | 16.2936 | -3.1881 | 0.77713 | 0.77713 | 0.77713
51.6716 | 15.4346 | 18.6291 | 16.283 | -3.1945 | 0.78204 | 0.78204 | 0.78204
51.6816 | 15.42 | 18.6334 | 16.2724 | -3.2134 | 0.78701 | 0.78701 | 0.78701
51.6916 | 15.4252 | 18.6379 | 16.2617 | -3.2127 | 0.79204 | 0.79204 | 0.79204
51.7016 | 15.4097 | 18.6425 | 16.2511 | -3.2328 | 0.79712 | 0.79712 | 0.79712
51.7116 | 15.405 | 18.6474 | 16.2405 | -3.2424 | 0.80227 | 0.80227 | 0.80227
51.7216 | 15.3881 | 18.6524 | 16.23 | -3.2643 | 0.80747 | 0.80747 | 0.80747
51.7316 | 15.3782 | 18.6576 | 16.2194 | -3.2794 | 0.81274 | 0.81274 | 0.81274
51.7416 | 15.381 | 18.663 | 16.2088 | -3.282 | 0.81806 | 0.81806 | 0.81806
51.7516 | 15.3713 | 18.6686 | 16.1982 | -3.2973 | 0.82344 | 0.82344 | 0.82344
51.7616 | 15.3621 | 18.6743 | 16.1877 | -3.3122 | 0.82888 | 0.82888 | 0.82888
51.7716 | 15.3463 | 18.6803 | 16.1772 | -3.334 | 0.83439 | 0.83439 | 0.83439
51.7816 | 15.3524 | 18.6865 | 16.1666 | -3.3341 | 0.83995 | 0.83995 | 0.83995
51.7916 | 15.348 | 18.6929 | 16.1561 | -3.3449 | 0.84558 | 0.84558 | 0.84558
51.8016 | 15.3275 | 18.6994 | 16.1456 | -3.3719 | 0.85127 | 0.85127 | 0.85127
51.8116 | 15.3323 | 18.7062 | 16.1351 | -3.3739 | 0.85702 | 0.85702 | 0.85702
51.8216 | 15.3246 | 18.7131 | 16.1246 | -3.3885 | 0.86284 | 0.86284 | 0.86284
51.8316 | 15.3088 | 18.7203 | 16.1141 | -3.4115 | 0.86872 | 0.86872 | 0.86872
51.8416 | 15.3095 | 18.7277 | 16.1037 | -3.4182 | 0.87466 | 0.87466 | 0.87466
51.8516 | 15.3079 | 18.7352 | 16.0932 | -3.4273 | 0.88067 | 0.88067 | 0.88067
51.8616 | 15.2888 | 18.743 | 16.0828 | -3.4542 | 0.88674 | 0.88674 | 0.88674
51.8715 | 15.2996 | 18.751 | 16.0723 | -3.4514 | 0.89288 | 0.89288 | 0.89288
51.8815 | 15.2903 | 18.7592 | 16.0619 | -3.4689 | 0.89908 | 0.89908 | 0.89908
51.8916 | 15.2802 | 18.7676 | 16.0515 | -3.4874 | 0.90536 | 0.90536 | 0.90536
51.9016 | 15.2791 | 18.7762 | 16.0411 | -3.4971 | 0.91169 | 0.91169 | 0.91169
51.9115 | 15.2752 | 18.785 | 16.0307 | -3.5098 | 0.9181 | 0.9181 | 0.9181
51.9215 | 15.2697 | 18.794 | 16.0203 | -3.5243 | 0.92456 | 0.92456 | 0.92456
51.9315 | 15.2696 | 18.8032 | 16.0099 | -3.5336 | 0.9311 | 0.9311 | 0.9311
51.9415 | 15.2572 | 18.8127 | 15.9996 | -3.5555 | 0.93771 | 0.93771 | 0.93771
51.9515 | 15.2642 | 18.8224 | 15.9892 | -3.5582 | 0.94438 | 0.94438 | 0.94438
51.9615 | 15.2659 | 18.8323 | 15.9789 | -3.5664 | 0.95113 | 0.95113 | 0.95113
51.9715 | 15.2497 | 18.8424 | 15.9686 | -3.5927 | 0.95793 | 0.95793 | 0.95793
51.9815 | 15.2538 | 18.8527 | 15.9582 | -3.5989 | 0.96481 | 0.96481 | 0.96481
51.9915 | 15.2419 | 18.8632 | 15.9479 | -3.6213 | 0.97177 | 0.97177 | 0.97177
52.0015 | 15.2447 | 18.874 | 15.9376 | -3.6293 | 0.97879 | 0.97879 | 0.97879
52.0115 | 15.2483 | 18.885 | 15.9273 | -3.6367 | 0.98588 | 0.98588 | 0.98588
52.0215 | 15.2335 | 18.8962 | 15.9171 | -3.6627 | 0.99304 | 0.99304 | 0.99304
52.0315 | 15.2382 | 18.9076 | 15.9068 | -3.6694 | 1.0003 | 1.0003 | 1.0003
52.0415 | 15.2408 | 18.9192 | 15.8965 | -3.6784 | 1.0076 | 1.0076 | 1.0076
52.0515 | 15.2203 | 18.9311 | 15.8863 | -3.7108 | 1.0149 | 1.0149 | 1.0149
52.0615 | 15.2309 | 18.9432 | 15.876 | -3.7123 | 1.0224 | 1.0224 | 1.0224
52.0715 | 15.2139 | 18.9555 | 15.8658 | -3.7416 | 1.0299 | 1.0299 | 1.0299
52.0815 | 15.2303 | 18.968 | 15.8556 | -3.7377 | 1.0375 | 1.0375 | 1.0375
52.0915 | 15.2373 | 18.9807 | 15.8454 | -3.7434 | 1.0451 | 1.0451 | 1.0451
52.1015 | 15.2092 | 18.9937 | 15.8352 | -3.7845 | 1.0528 | 1.0528 | 1.0528
52.1115 | 15.2298 | 19.0069 | 15.825 | -3.7771 | 1.0606 | 1.0606 | 1.0606
52.1215 | 15.2168 | 19.0204 | 15.8149 | -3.8036 | 1.0685 | 1.0685 | 1.0685
52.1315 | 15.206 | 19.034 | 15.8047 | -3.828 | 1.0764 | 1.0764 | 1.0764
52.1415 | 15.2199 | 19.0479 | 15.7945 | -3.828 | 1.0844 | 1.0844 | 1.0844
52.1515 | 15.2042 | 19.0619 | 15.7844 | -3.8577 | 1.0925 | 1.0925 | 1.0925
52.1615 | 15.2048 | 19.0763 | 15.7743 | -3.8715 | 1.1007 | 1.1007 | 1.1007
52.1715 | 15.2184 | 19.0908 | 15.7642 | -3.8724 | 1.1089 | 1.1089 | 1.1089
52.1815 | 15.2027 | 19.1056 | 15.754 | -3.9029 | 1.1172 | 1.1172 | 1.1172
52.1915 | 15.2002 | 19.1205 | 15.744 | -3.9203 | 1.1255 | 1.1255 | 1.1255
52.2015 | 15.1936 | 19.1357 | 15.7339 | -3.9421 | 1.1339 | 1.1339 | 1.1339
52.2115 | 15.1963 | 19.1511 | 15.7238 | -3.9548 | 1.1424 | 1.1424 | 1.1424
52.2215 | 15.196 | 19.1668 | 15.7137 | -3.9708 | 1.151 | 1.151 | 1.151
52.2315 | 15.1837 | 19.1826 | 15.7037 | -3.9989 | 1.1596 | 1.1596 | 1.1596
52.2415 | 15.1866 | 19.1987 | 15.6936 | -4.0121 | 1.1683 | 1.1683 | 1.1683
52.2515 | 15.1907 | 19.2149 | 15.6836 | -4.0242 | 1.1771 | 1.1771 | 1.1771
52.2615 | 15.1734 | 19.2314 | 15.6736 | -4.058 | 1.1859 | 1.1859 | 1.1859
52.2715 | 15.191 | 19.2481 | 15.6636 | -4.0571 | 1.1948 | 1.1948 | 1.1948
52.2815 | 15.1701 | 19.265 | 15.6536 | -4.0949 | 1.2038 | 1.2038 | 1.2038
52.2915 | 15.1835 | 19.2821 | 15.6436 | -4.0986 | 1.2128 | 1.2128 | 1.2128
52.3015 | 15.1765 | 19.2994 | 15.6336 | -4.1229 | 1.2219 | 1.2219 | 1.2219
52.3115 | 15.1643 | 19.3169 | 15.6236 | -4.1526 | 1.2311 | 1.2311 | 1.2311
52.3215 | 15.166 | 19.3346 | 15.6137 | -4.1686 | 1.2403 | 1.2403 | 1.2403
52.3315 | 15.1589 | 19.3525 | 15.6037 | -4.1936 | 1.2496 | 1.2496 | 1.2496
52.3415 | 15.1557 | 19.3705 | 15.5938 | -4.2148 | 1.2589 | 1.2589 | 1.2589
52.3515 | 15.1612 | 19.3888 | 15.5839 | -4.2276 | 1.2683 | 1.2683 | 1.2683
52.3615 | 15.1474 | 19.4073 | 15.574 | -4.2599 | 1.2778 | 1.2778 | 1.2778
52.3715 | 15.1456 | 19.4259 | 15.5641 | -4.2803 | 1.2873 | 1.2873 | 1.2873
52.3815 | 15.1496 | 19.4447 | 15.5542 | -4.2951 | 1.2968 | 1.2968 | 1.2968
52.3915 | 15.1234 | 19.4637 | 15.5443 | -4.3403 | 1.3065 | 1.3065 | 1.3065
52.4015 | 15.1554 | 19.4829 | 15.5344 | -4.3275 | 1.3161 | 1.3161 | 1.3161
52.4115 | 15.1342 | 19.5022 | 15.5246 | -4.368 | 1.3259 | 1.3259 | 1.3259
52.4215 | 15.1311 | 19.5217 | 15.5148 | -4.3906 | 1.3356 | 1.3356 | 1.3356
52.4314 | 15.1409 | 19.5413 | 15.5049 | -4.4004 | 1.3455 | 1.3455 | 1.3455
52.4415 | 15.1299 | 19.5611 | 15.4951 | -4.4312 | 1.3553 | 1.3553 | 1.3553
52.4515 | 15.1291 | 19.5811 | 15.4853 | -4.452 | 1.3653 | 1.3653 | 1.3653
52.4614 | 15.1345 | 19.6011 | 15.4755 | -4.4666 | 1.3752 | 1.3752 | 1.3752
52.4714 | 15.1325 | 19.6213 | 15.4657 | -4.4888 | 1.3852 | 1.3852 | 1.3852
52.4814 | 15.1253 | 19.6417 | 15.4559 | -4.5164 | 1.3953 | 1.3953 | 1.3953
52.4914 | 15.1167 | 19.6622 | 15.4462 | -4.5455 | 1.4053 | 1.4053 | 1.4053
52.5014 | 15.1396 | 19.6828 | 15.4364 | -4.5432 | 1.4155 | 1.4155 | 1.4155
52.5114 | 15.1298 | 19.7035 | 15.4267 | -4.5737 | 1.4256 | 1.4256 | 1.4256
52.5214 | 15.1372 | 19.7242 | 15.4169 | -4.587 | 1.4358 | 1.4358 | 1.4358
52.5314 | 15.1342 | 19.7452 | 15.4072 | -4.611 | 1.446 | 1.446 | 1.446
52.5414 | 15.1315 | 19.7662 | 15.3975 | -4.6347 | 1.4562 | 1.4562 | 1.4562
52.5514 | 15.1426 | 19.7872 | 15.3878 | -4.6446 | 1.4665 | 1.4665 | 1.4665
52.5614 | 15.1587 | 19.8084 | 15.3781 | -4.6497 | 1.4768 | 1.4768 | 1.4768
52.5714 | 15.1548 | 19.8296 | 15.3684 | -4.6748 | 1.4871 | 1.4871 | 1.4871
52.5814 | 15.1784 | 19.8506 | 15.3588 | -4.6722 | 1.4973 | 1.4973 | 1.4973
52.5914 | 15.1741 | 19.8719 | 15.3491 | -4.6978 | 1.5076 | 1.5076 | 1.5076
52.6014 | 15.1867 | 19.8933 | 15.3395 | -4.7066 | 1.5179 | 1.5179 | 1.5179
52.6114 | 15.204 | 19.9146 | 15.3299 | -4.7106 | 1.5282 | 1.5282 | 1.5282
52.6214 | 15.2189 | 19.936 | 15.3202 | -4.7171 | 1.5386 | 1.5386 | 1.5386
52.6314 | 15.249 | 19.9574 | 15.3106 | -4.7084 | 1.5489 | 1.5489 | 1.5489
52.6414 | 15.2556 | 19.9789 | 15.301 | -4.7233 | 1.5593 | 1.5593 | 1.5593
52.6514 | 15.2686 | 20.0004 | 15.2915 | -4.7318 | 1.5696 | 1.5696 | 1.5696
52.6614 | 15.3062 | 20.0219 | 15.2819 | -4.7157 | 1.58 | 1.58 | 1.58
52.6714 | 15.3226 | 20.0433 | 15.2723 | -4.7207 | 1.5903 | 1.5903 | 1.5903
52.6814 | 15.3558 | 20.0647 | 15.2628 | -4.7089 | 1.6007 | 1.6007 | 1.6007
52.6914 | 15.3847 | 20.0861 | 15.2532 | -4.7014 | 1.611 | 1.611 | 1.611
52.7014 | 15.4034 | 20.1074 | 15.2437 | -4.704 | 1.6212 | 1.6212 | 1.6212
52.7114 | 15.4611 | 20.1287 | 15.2342 | -4.6676 | 1.6315 | 1.6315 | 1.6315
52.7214 | 15.4979 | 20.1499 | 15.2247 | -4.652 | 1.6417 | 1.6417 | 1.6417
52.7314 | 15.5364 | 20.171 | 15.2152 | -4.6346 | 1.6519 | 1.6519 | 1.6519
52.7414 | 15.5806 | 20.192 | 15.2057 | -4.6114 | 1.6621 | 1.6621 | 1.6621
52.7514 | 15.6269 | 20.213 | 15.1962 | -4.5861 | 1.6722 | 1.6722 | 1.6722
52.7614 | 15.6886 | 20.2338 | 15.1868 | -4.5452 | 1.6823 | 1.6823 | 1.6823
52.7714 | 15.7386 | 20.2545 | 15.1773 | -4.5159 | 1.6924 | 1.6924 | 1.6924
52.7814 | 15.7939 | 20.275 | 15.1679 | -4.4811 | 1.7024 | 1.7024 | 1.7024
52.7914 | 15.8644 | 20.2954 | 15.1585 | -4.431 | 1.7123 | 1.7123 | 1.7123
52.8014 | 15.9208 | 20.3157 | 15.1491 | -4.3949 | 1.7222 | 1.7222 | 1.7222
52.8114 | 15.9838 | 20.3357 | 15.1397 | -4.3519 | 1.732 | 1.732 | 1.732
52.8214 | 16.0727 | 20.3556 | 15.1303 | -4.2829 | 1.7418 | 1.7418 | 1.7418
52.8314 | 16.1354 | 20.3753 | 15.1209 | -4.2399 | 1.7515 | 1.7515 | 1.7515
52.8414 | 16.2188 | 20.3948 | 15.1115 | -4.176 | 1.7611 | 1.7611 | 1.7611
52.8514 | 16.3001 | 20.4141 | 15.1022 | -4.114 | 1.7706 | 1.7706 | 1.7706
52.8614 | 16.3804 | 20.4331 | 15.0929 | -4.0527 | 1.7801 | 1.7801 | 1.7801
52.8714 | 16.4758 | 20.452 | 15.0835 | -3.9762 | 1.7895 | 1.7895 | 1.7895
52.8814 | 16.5621 | 20.4705 | 15.0742 | -3.9084 | 1.7988 | 1.7988 | 1.7988
52.8914 | 16.6653 | 20.4888 | 15.0649 | -3.8235 | 1.808 | 1.808 | 1.808
52.9014 | 16.7679 | 20.5068 | 15.0556 | -3.7389 | 1.8171 | 1.8171 | 1.8171
52.9114 | 16.86 | 20.5246 | 15.0463 | -3.6646 | 1.8261 | 1.8261 | 1.8261
52.9214 | 16.9753 | 20.542 | 15.0371 | -3.5667 | 1.835 | 1.835 | 1.835
52.9314 | 17.0789 | 20.5591 | 15.0278 | -3.4802 | 1.8438 | 1.8438 | 1.8438
52.9414 | 17.1807 | 20.5759 | 15.0185 | -3.3952 | 1.8525 | 1.8525 | 1.8525
52.9514 | 17.3078 | 20.5924 | 15.0093 | -3.2846 | 1.861 | 1.861 | 1.861
52.9614 | 17.4063 | 20.6085 | 15.0001 | -3.2022 | 1.8695 | 1.8695 | 1.8695
52.9714 | 17.5239 | 20.6243 | 14.9909 | -3.1004 | 1.8778 | 1.8778 | 1.8778
52.9813 | 17.6454 | 20.6397 | 14.9817 | -2.9943 | 1.886 | 1.886 | 1.886
52.9913 | 17.7605 | 20.6548 | 14.9725 | -2.8943 | 1.8941 | 1.8941 | 1.8941
53.0014 | 17.8894 | 20.6694 | 14.9633 | -2.78 | 1.902 | 1.902 | 1.902
53.0114 | 18.0087 | 20.6837 | 14.9541 | -2.675 | 1.9098 | 1.9098 | 1.9098
53.0213 | 18.1313 | 20.6975 | 14.945 | -2.5662 | 1.9175 | 1.9175 | 1.9175
53.0313 | 18.2626 | 20.7109 | 14.9359 | -2.4483 | 1.925 | 1.925 | 1.925
53.0413 | 18.3756 | 20.724 | 14.9267 | -2.3484 | 1.9324 | 1.9324 | 1.9324
53.0513 | 18.5092 | 20.7365 | 14.9176 | -2.2273 | 1.9396 | 1.9396 | 1.9396
53.0613 | 18.6412 | 20.7486 | 14.9085 | -2.1074 | 1.9467 | 1.9467 | 1.9467
53.0713 | 18.7617 | 20.7603 | 14.8994 | -1.9986 | 1.9536 | 1.9536 | 1.9536
53.0813 | 18.9011 | 20.7715 | 14.8903 | -1.8704 | 1.9604 | 1.9604 | 1.9604
53.0913 | 19.0024 | 20.7822 | 14.8813 | -1.7798 | 1.967 | 1.967 | 1.967
53.1013 | 19.1489 | 20.7925 | 14.8722 | -1.6436 | 1.9734 | 1.9734 | 1.9734
53.1113 | 19.2645 | 20.8022 | 14.8632 | -1.5377 | 1.9797 | 1.9797 | 1.9797
53.1213 | 19.3886 | 20.8115 | 14.8541 | -1.4229 | 1.9858 | 1.9858 | 1.9858
53.1313 | 19.5054 | 20.8202 | 14.8451 | -1.3148 | 1.9917 | 1.9917 | 1.9917
53.1413 | 19.6224 | 20.8285 | 14.8361 | -1.2061 | 1.9975 | 1.9975 | 1.9975
53.1513 | 19.7525 | 20.8362 | 14.8271 | -1.0837 | 2.003 | 2.003 | 2.003
53.1613 | 19.8702 | 20.8434 | 14.8181 | -0.97322 | 2.0084 | 2.0084 | 2.0084
53.1713 | 19.9672 | 20.8501 | 14.8091 | -0.88289 | 2.0136 | 2.0136 | 2.0136
53.1813 | 20.1105 | 20.8562 | 14.8002 | -0.74572 | 2.0187 | 2.0187 | 2.0187
53.1913 | 20.2129 | 20.8618 | 14.7912 | -0.6489 | 2.0235 | 2.0235 | 2.0235
53.2013 | 20.3096 | 20.8668 | 14.7823 | -0.55725 | 2.0282 | 2.0282 | 2.0282
53.2113 | 20.4281 | 20.8713 | 14.7734 | -0.44323 | 2.0327 | 2.0327 | 2.0327
53.2213 | 20.5187 | 20.8753 | 14.7645 | -0.35656 | 2.0369 | 2.0369 | 2.0369
53.2313 | 20.6295 | 20.8786 | 14.7556 | -0.24912 | 2.041 | 2.041 | 2.041
53.2413 | 20.7321 | 20.8814 | 14.7467 | -0.14932 | 2.0449 | 2.0449 | 2.0449
53.2513 | 20.8312 | 20.8836 | 14.7378 | -0.052447 | 2.0486 | 2.0486 | 2.0486
53.2613 | 20.9203 | 20.8853 | 14.7289 | 0.034999 | 2.0521 | 2.0521 | 2.0521
53.2713 | 21.0147 | 20.8864 | 14.7201 | 0.12832 | 2.0554 | 2.0554 | 2.0554
53.2813 | 21.1101 | 20.8869 | 14.7112 | 0.22323 | 2.0585 | 2.0585 | 2.0585
53.2913 | 21.1976 | 20.8868 | 14.7024 | 0.31081 | 2.0615 | 2.0615 | 2.0615
53.3013 | 21.2653 | 20.8861 | 14.6936 | 0.37918 | 2.0642 | 2.0642 | 2.0642
53.3113 | 21.3866 | 20.8849 | 14.6848 | 0.50174 | 2.0667 | 2.0667 | 2.0667
53.3213 | 21.4581 | 20.883 | 14.676 | 0.57508 | 2.069 | 2.069 | 2.069
53.3313 | 21.5255 | 20.8806 | 14.6672 | 0.64492 | 2.0711 | 2.0711 | 2.0711
53.3413 | 21.6312 | 20.8776 | 14.6585 | 0.75364 | 2.073 | 2.073 | 2.073
53.3513 | 21.6979 | 20.874 | 14.6497 | 0.82395 | 2.0747 | 2.0747 | 2.0747
53.3613 | 21.773 | 20.8698 | 14.641 | 0.90325 | 2.0763 | 2.0763 | 2.0763
53.3713 | 21.8638 | 20.865 | 14.6322 | 0.99884 | 2.0776 | 2.0776 | 2.0776
53.3813 | 21.9199 | 20.8596 | 14.6235 | 1.0603 | 2.0787 | 2.0787 | 2.0787
53.3913 | 22.0079 | 20.8536 | 14.6148 | 1.1543 | 2.0796 | 2.0796 | 2.0796
53.4013 | 22.0684 | 20.8471 | 14.6061 | 1.2213 | 2.0803 | 2.0803 | 2.0803
53.4113 | 22.1381 | 20.8399 | 14.5974 | 1.2982 | 2.0808 | 2.0808 | 2.0808
53.4213 | 22.2087 | 20.8322 | 14.5888 | 1.3765 | 2.0811 | 2.0811 | 2.0811
53.4313 | 22.2695 | 20.8239 | 14.5801 | 1.4456 | 2.0812 | 2.0812 | 2.0812
53.4413 | 22.3454 | 20.815 | 14.5715 | 1.5304 | 2.0812 | 2.0812 | 2.0812
53.4513 | 22.3889 | 20.8055 | 14.5628 | 1.5834 | 2.0809 | 2.0809 | 2.0809
53.4613 | 22.4374 | 20.7955 | 14.5542 | 1.6419 | 2.0804 | 2.0804 | 2.0804
53.4713 | 22.5136 | 20.7848 | 14.5456 | 1.7288 | 2.0797 | 2.0797 | 2.0797
53.4813 | 22.5636 | 20.7736 | 14.537 | 1.79 | 2.0789 | 2.0789 | 2.0789
53.4913 | 22.6075 | 20.7619 | 14.5284 | 1.8456 | 2.0778 | 2.0778 | 2.0778
53.5013 | 22.6622 | 20.7496 | 14.5199 | 1.9126 | 2.0766 | 2.0766 | 2.0766
53.5112 | 22.6921 | 20.7367 | 14.5113 | 1.9554 | 2.0751 | 2.0751 | 2.0751
53.5213 | 22.7325 | 20.7232 | 14.5028 | 2.0093 | 2.0735 | 2.0735 | 2.0735
53.5312 | 22.7797 | 20.7092 | 14.4942 | 2.0705 | 2.0717 | 2.0717 | 2.0717
53.5412 | 22.7964 | 20.6947 | 14.4857 | 2.1017 | 2.0697 | 2.0697 | 2.0697
53.5513 | 22.826 | 20.6796 | 14.4772 | 2.1464 | 2.0675 | 2.0675 | 2.0675
53.5613 | 22.8409 | 20.664 | 14.4687 | 2.1769 | 2.0651 | 2.0651 | 2.0651
53.5712 | 22.8664 | 20.6478 | 14.4602 | 2.2186 | 2.0625 | 2.0625 | 2.0625
53.5812 | 22.8736 | 20.6311 | 14.4518 | 2.2425 | 2.0598 | 2.0598 | 2.0598
53.5912 | 22.8749 | 20.6139 | 14.4433 | 2.261 | 2.0569 | 2.0569 | 2.0569
53.6012 | 22.8912 | 20.5962 | 14.4349 | 2.295 | 2.0538 | 2.0538 | 2.0538
53.6112 | 22.8638 | 20.5779 | 14.4264 | 2.2859 | 2.0505 | 2.0505 | 2.0505
53.6212 | 22.8468 | 20.5592 | 14.418 | 2.2876 | 2.0471 | 2.0471 | 2.0471
53.6312 | 22.8607 | 20.5399 | 14.4096 | 2.3208 | 2.0434 | 2.0434 | 2.0434
53.6412 | 22.8248 | 20.5202 | 14.4012 | 2.3046 | 2.0397 | 2.0397 | 2.0397
53.6512 | 22.8017 | 20.4999 | 14.3928 | 2.3018 | 2.0357 | 2.0357 | 2.0357
53.6612 | 22.7688 | 20.4792 | 14.3844 | 2.2896 | 2.0316 | 2.0316 | 2.0316
53.6712 | 22.7348 | 20.458 | 14.3761 | 2.2768 | 2.0273 | 2.0273 | 2.0273
53.6812 | 22.6999 | 20.4363 | 14.3677 | 2.2636 | 2.0229 | 2.0229 | 2.0229
53.6912 | 22.6296 | 20.4142 | 14.3594 | 2.2154 | 2.0183 | 2.0183 | 2.0183
53.7012 | 22.5923 | 20.3916 | 14.3511 | 2.2007 | 2.0135 | 2.0135 | 2.0135
53.7112 | 22.5339 | 20.3685 | 14.3428 | 2.1654 | 2.0086 | 2.0086 | 2.0086
53.7212 | 22.4367 | 20.345 | 14.3345 | 2.0917 | 2.0035 | 2.0035 | 2.0035
53.7312 | 22.4032 | 20.321 | 14.3262 | 2.0822 | 1.9983 | 1.9983 | 1.9983
53.7412 | 22.3312 | 20.2967 | 14.3179 | 2.0345 | 1.9929 | 1.9929 | 1.9929
53.7512 | 22.2282 | 20.2718 | 14.3097 | 1.9564 | 1.9874 | 1.9874 | 1.9874
53.7612 | 22.1559 | 20.2466 | 14.3014 | 1.9093 | 1.9817 | 1.9817 | 1.9817
53.7712 | 22.0696 | 20.221 | 14.2932 | 1.8486 | 1.9759 | 1.9759 | 1.9759
53.7812 | 21.9787 | 20.1949 | 14.285 | 1.7838 | 1.97 | 1.97 | 1.97
53.7912 | 21.8712 | 20.1685 | 14.2768 | 1.7027 | 1.9639 | 1.9639 | 1.9639
53.8012 | 21.7809 | 20.1416 | 14.2686 | 1.6393 | 1.9577 | 1.9577 | 1.9577
53.8112 | 21.6944 | 20.1144 | 14.2604 | 1.58 | 1.9513 | 1.9513 | 1.9513
53.8212 | 21.5682 | 20.0868 | 14.2522 | 1.4814 | 1.9449 | 1.9449 | 1.9449
53.8312 | 21.4828 | 20.0588 | 14.2441 | 1.424 | 1.9383 | 1.9383 | 1.9383
53.8412 | 21.3689 | 20.0305 | 14.2359 | 1.3384 | 1.9315 | 1.9315 | 1.9315
53.8512 | 21.24 | 20.0018 | 14.2278 | 1.2382 | 1.9247 | 1.9247 | 1.9247
53.8612 | 21.1551 | 19.9728 | 14.2197 | 1.1823 | 1.9177 | 1.9177 | 1.9177
53.8712 | 21.029 | 19.9434 | 14.2116 | 1.0856 | 1.9106 | 1.9106 | 1.9106
53.8812 | 20.9145 | 19.9137 | 14.2035 | 1.0008 | 1.9034 | 1.9034 | 1.9034
53.8912 | 20.8011 | 19.8836 | 14.1954 | 0.91746 | 1.8961 | 1.8961 | 1.8961
53.9012 | 20.6767 | 19.8533 | 14.1873 | 0.82339 | 1.8887 | 1.8887 | 1.8887
53.9112 | 20.5767 | 19.8227 | 14.1793 | 0.75405 | 1.8811 | 1.8811 | 1.8811
53.9212 | 20.4362 | 19.7917 | 14.1712 | 0.64451 | 1.8735 | 1.8735 | 1.8735
53.9312 | 20.3332 | 19.7604 | 14.1632 | 0.57277 | 1.8657 | 1.8657 | 1.8657
53.9412 | 20.2119 | 19.7289 | 14.1552 | 0.48302 | 1.8579 | 1.8579 | 1.8579
53.9512 | 20.0907 | 19.6971 | 14.1472 | 0.39361 | 1.85 | 1.85 | 1.85
53.9612 | 19.9875 | 19.665 | 14.1392 | 0.3225 | 1.8419 | 1.8419 | 1.8419
53.9712 | 19.8584 | 19.6326 | 14.1312 | 0.22575 | 1.8338 | 1.8338 | 1.8338
53.9812 | 19.7352 | 19.6 | 14.1232 | 0.13516 | 1.8256 | 1.8256 | 1.8256
53.9912 | 19.6366 | 19.5672 | 14.1153 | 0.06941 | 1.8173 | 1.8173 | 1.8173
54.0012 | 19.5235 | 19.5341 | 14.1073 | -0.0106 | 1.8089 | 1.8089 | 1.8089
54.0112 | 19.401 | 19.5008 | 14.0994 | -0.099814 | 1.8005 | 1.8005 | 1.8005
54.0212 | 19.2858 | 19.4673 | 14.0915 | -0.18147 | 1.7919 | 1.7919 | 1.7919
54.0312 | 19.1848 | 19.4335 | 14.0836 | -0.24872 | 1.7833 | 1.7833 | 1.7833
54.0412 | 19.0653 | 19.3996 | 14.0757 | -0.33426 | 1.7746 | 1.7746 | 1.7746
54.0512 | 18.9551 | 19.3654 | 14.0678 | -0.4103 | 1.7659 | 1.7659 | 1.7659
54.0611 | 18.8324 | 19.3311 | 14.06 | -0.49869 | 1.757 | 1.757 | 1.757
54.0712 | 18.738 | 19.2966 | 14.0521 | -0.55856 | 1.7481 | 1.7481 | 1.7481
54.0812 | 18.6161 | 19.2619 | 14.0443 | -0.64576 | 1.7392 | 1.7392 | 1.7392
54.0911 | 18.5072 | 19.227 | 14.0365 | -0.71979 | 1.7302 | 1.7302 | 1.7302
54.1011 | 18.3937 | 19.192 | 14.0286 | -0.79827 | 1.7211 | 1.7211 | 1.7211
54.1112 | 18.2853 | 19.1568 | 14.0208 | -0.8715 | 1.712 | 1.712 | 1.712
54.1211 | 18.1806 | 19.1215 | 14.0131 | -0.94092 | 1.7028 | 1.7028 | 1.7028
54.1311 | 18.0657 | 19.0861 | 14.0053 | -1.0204 | 1.6936 | 1.6936 | 1.6936
54.1411 | 17.9574 | 19.0505 | 13.9975 | -1.0931 | 1.6843 | 1.6843 | 1.6843
54.1511 | 17.8615 | 19.0148 | 13.9898 | -1.1533 | 1.675 | 1.675 | 1.675
54.1611 | 17.7381 | 18.979 | 13.982 | -1.2409 | 1.6657 | 1.6657 | 1.6657
54.1711 | 17.6481 | 18.9432 | 13.9743 | -1.2951 | 1.6563 | 1.6563 | 1.6563
54.1811 | 17.5272 | 18.9072 | 13.9666 | -1.38 | 1.6469 | 1.6469 | 1.6469
54.1911 | 17.4188 | 18.8711 | 13.9589 | -1.4523 | 1.6374 | 1.6374 | 1.6374
54.2011 | 17.3182 | 18.835 | 13.9512 | -1.5168 | 1.6279 | 1.6279 | 1.6279
54.2111 | 17.2203 | 18.7987 | 13.9436 | -1.5784 | 1.6184 | 1.6184 | 1.6184
54.2211 | 17.1124 | 18.7625 | 13.9359 | -1.6501 | 1.6089 | 1.6089 | 1.6089
54.2311 | 17.0035 | 18.7262 | 13.9283 | -1.7227 | 1.5993 | 1.5993 | 1.5993
54.2411 | 16.902 | 18.6898 | 13.9206 | -1.7878 | 1.5897 | 1.5897 | 1.5897
54.2511 | 16.8053 | 18.6534 | 13.913 | -1.8481 | 1.5801 | 1.5801 | 1.5801
54.2611 | 16.6999 | 18.6169 | 13.9054 | -1.917 | 1.5705 | 1.5705 | 1.5705
54.2711 | 16.5909 | 18.5804 | 13.8978 | -1.9895 | 1.5609 | 1.5609 | 1.5609
54.2811 | 16.5038 | 18.544 | 13.8902 | -2.0402 | 1.5512 | 1.5512 | 1.5512
54.2911 | 16.4069 | 18.5075 | 13.8827 | -2.1006 | 1.5416 | 1.5416 | 1.5416
54.3011 | 16.2919 | 18.471 | 13.8751 | -2.1791 | 1.532 | 1.532 | 1.532
54.3111 | 16.2167 | 18.4345 | 13.8676 | -2.2178 | 1.5223 | 1.5223 | 1.5223
54.3211 | 16.12 | 18.398 | 13.86 | -2.278 | 1.5126 | 1.5126 | 1.5126
54.3311 | 16.0277 | 18.3615 | 13.8525 | -2.3338 | 1.503 | 1.503 | 1.503
54.3411 | 15.9443 | 18.3251 | 13.845 | -2.3808 | 1.4934 | 1.4934 | 1.4934
54.3511 | 15.8509 | 18.2887 | 13.8375 | -2.4378 | 1.4837 | 1.4837 | 1.4837
54.3611 | 15.775 | 18.2523 | 13.8301 | -2.4773 | 1.4741 | 1.4741 | 1.4741
54.3711 | 15.6913 | 18.216 | 13.8226 | -2.5247 | 1.4645 | 1.4645 | 1.4645
54.3811 | 15.6003 | 18.1797 | 13.8152 | -2.5794 | 1.4549 | 1.4549 | 1.4549
54.3911 | 15.54 | 18.1436 | 13.8077 | -2.6036 | 1.4453 | 1.4453 | 1.4453
54.4011 | 15.4453 | 18.1074 | 13.8003 | -2.6621 | 1.4357 | 1.4357 | 1.4357
54.4111 | 15.3747 | 18.0713 | 13.7929 | -2.6966 | 1.4261 | 1.4261 | 1.4261
54.4211 | 15.3243 | 18.0353 | 13.7855 | -2.711 | 1.4166 | 1.4166 | 1.4166
54.4311 | 15.2236 | 17.9994 | 13.7781 | -2.7758 | 1.4071 | 1.4071 | 1.4071
54.4411 | 15.1795 | 17.9635 | 13.7707 | -2.784 | 1.3976 | 1.3976 | 1.3976
54.4511 | 15.108 | 17.9278 | 13.7634 | -2.8198 | 1.3881 | 1.3881 | 1.3881
54.4611 | 15.049 | 17.8922 | 13.756 | -2.8432 | 1.3787 | 1.3787 | 1.3787
54.4711 | 14.9928 | 17.8566 | 13.7487 | -2.8638 | 1.3693 | 1.3693 | 1.3693
54.4811 | 14.927 | 17.8212 | 13.7414 | -2.8942 | 1.3599 | 1.3599 | 1.3599
54.4911 | 14.888 | 17.7858 | 13.7341 | -2.8978 | 1.3506 | 1.3506 | 1.3506
54.5011 | 14.834 | 17.7507 | 13.7268 | -2.9167 | 1.3413 | 1.3413 | 1.3413
54.5111 | 14.776 | 17.7156 | 13.7195 | -2.9396 | 1.332 | 1.332 | 1.332
54.5211 | 14.7371 | 17.6806 | 13.7122 | -2.9435 | 1.3228 | 1.3228 | 1.3228
54.5311 | 14.6925 | 17.6458 | 13.705 | -2.9533 | 1.3136 | 1.3136 | 1.3136
54.5411 | 14.6449 | 17.6111 | 13.6977 | -2.9662 | 1.3044 | 1.3044 | 1.3044
54.5511 | 14.6238 | 17.5765 | 13.6905 | -2.9527 | 1.2953 | 1.2953 | 1.2953
54.5611 | 14.5678 | 17.5421 | 13.6833 | -2.9743 | 1.2863 | 1.2863 | 1.2863
54.5711 | 14.5209 | 17.5078 | 13.6761 | -2.9869 | 1.2772 | 1.2772 | 1.2772
54.5811 | 14.5077 | 17.4737 | 13.6689 | -2.966 | 1.2683 | 1.2683 | 1.2683
54.5911 | 14.4648 | 17.4397 | 13.6617 | -2.9749 | 1.2593 | 1.2593 | 1.2593
54.6011 | 14.4312 | 17.4059 | 13.6546 | -2.9747 | 1.2505 | 1.2505 | 1.2505
54.611 | 14.4067 | 17.3723 | 13.6474 | -2.9656 | 1.2416 | 1.2416 | 1.2416
54.621 | 14.3576 | 17.3388 | 13.6403 | -2.9812 | 1.2328 | 1.2328 | 1.2328
54.6311 | 14.3468 | 17.3055 | 13.6332 | -2.9587 | 1.2241 | 1.2241 | 1.2241
54.641 | 14.3231 | 17.2723 | 13.6261 | -2.9492 | 1.2154 | 1.2154 | 1.2154
54.651 | 14.2958 | 17.2394 | 13.619 | -2.9436 | 1.2068 | 1.2068 | 1.2068
54.6611 | 14.2744 | 17.2065 | 13.6119 | -2.9321 | 1.1982 | 1.1982 | 1.1982
54.671 | 14.2523 | 17.1739 | 13.6048 | -2.9216 | 1.1897 | 1.1897 | 1.1897
54.681 | 14.2341 | 17.1415 | 13.5978 | -2.9074 | 1.1812 | 1.1812 | 1.1812
54.691 | 14.2141 | 17.1092 | 13.5907 | -2.8951 | 1.1728 | 1.1728 | 1.1728
54.701 | 14.1953 | 17.0771 | 13.5837 | -2.8818 | 1.1645 | 1.1645 | 1.1645
54.711 | 14.1824 | 17.0452 | 13.5767 | -2.8628 | 1.1562 | 1.1562 | 1.1562
54.721 | 14.1659 | 17.0136 | 13.5697 | -2.8477 | 1.148 | 1.148 | 1.148
54.731 | 14.1437 | 16.982 | 13.5627 | -2.8383 | 1.1398 | 1.1398 | 1.1398
54.741 | 14.1423 | 16.9507 | 13.5557 | -2.8084 | 1.1317 | 1.1317 | 1.1317
54.751 | 14.1138 | 16.9196 | 13.5487 | -2.8058 | 1.1236 | 1.1236 | 1.1236
54.761 | 14.108 | 16.8886 | 13.5418 | -2.7806 | 1.1156 | 1.1156 | 1.1156
54.771 | 14.0898 | 16.8579 | 13.5348 | -2.7681 | 1.1077 | 1.1077 | 1.1077
54.781 | 14.083 | 16.8273 | 13.5279 | -2.7443 | 1.0998 | 1.0998 | 1.0998
54.791 | 14.0798 | 16.797 | 13.521 | -2.7172 | 1.092 | 1.092 | 1.092
54.801 | 14.0596 | 16.7668 | 13.5141 | -2.7072 | 1.0842 | 1.0842 | 1.0842
54.811 | 14.0518 | 16.7369 | 13.5072 | -2.6851 | 1.0765 | 1.0765 | 1.0765
54.821 | 14.0398 | 16.7071 | 13.5004 | -2.6673 | 1.0689 | 1.0689 | 1.0689
54.831 | 14.0397 | 16.6776 | 13.4935 | -2.6379 | 1.0614 | 1.0614 | 1.0614
54.841 | 14.0309 | 16.6482 | 13.4867 | -2.6173 | 1.0538 | 1.0538 | 1.0538
54.851 | 14.0314 | 16.619 | 13.4798 | -2.5876 | 1.0464 | 1.0464 | 1.0464
54.861 | 14.0113 | 16.5901 | 13.473 | -2.5788 | 1.039 | 1.039 | 1.039
54.871 | 14.0131 | 16.5613 | 13.4662 | -2.5482 | 1.0317 | 1.0317 | 1.0317
54.881 | 13.9926 | 16.5328 | 13.4594 | -2.5402 | 1.0245 | 1.0245 | 1.0245
54.891 | 13.9966 | 16.5045 | 13.4526 | -2.5079 | 1.0173 | 1.0173 | 1.0173
54.901 | 13.9906 | 16.4763 | 13.4459 | -2.4857 | 1.0101 | 1.0101 | 1.0101
54.911 | 13.9893 | 16.4484 | 13.4391 | -2.4591 | 1.0031 | 1.0031 | 1.0031
54.921 | 13.975 | 16.4206 | 13.4324 | -2.4456 | 0.99608 | 0.99608 | 0.99608
54.931 | 13.9654 | 16.3931 | 13.4257 | -2.4277 | 0.98914 | 0.98914 | 0.98914
54.941 | 13.9637 | 16.3658 | 13.4189 | -2.4021 | 0.98228 | 0.98228 | 0.98228
54.951 | 13.9587 | 16.3386 | 13.4122 | -2.3799 | 0.97546 | 0.97546 | 0.97546
54.961 | 13.9606 | 16.3117 | 13.4056 | -2.3511 | 0.96872 | 0.96872 | 0.96872
54.971 | 13.9413 | 16.285 | 13.3989 | -2.3437 | 0.96203 | 0.96203 | 0.96203
54.981 | 13.9408 | 16.2585 | 13.3922 | -2.3177 | 0.95541 | 0.95541 | 0.95541
54.991 | 13.9368 | 16.2322 | 13.3856 | -2.2954 | 0.94885 | 0.94885 | 0.94885
55.001 | 13.9324 | 16.206 | 13.379 | -2.2736 | 0.94235 | 0.94235 | 0.94235
55.011 | 13.9232 | 16.1801 | 13.3723 | -2.2569 | 0.93592 | 0.93592 | 0.93592
55.021 | 13.924 | 16.1544 | 13.3657 | -2.2304 | 0.92954 | 0.92954 | 0.92954
55.031 | 13.9093 | 16.1288 | 13.3591 | -2.2195 | 0.92323 | 0.92323 | 0.92323
55.041 | 13.9101 | 16.1035 | 13.3526 | -2.1934 | 0.91698 | 0.91698 | 0.91698
55.051 | 13.9007 | 16.0784 | 13.346 | -2.1777 | 0.9108 | 0.9108 | 0.9108
55.061 | 13.8867 | 16.0535 | 13.3394 | -2.1668 | 0.90467 | 0.90467 | 0.90467
55.071 | 13.8848 | 16.0287 | 13.3329 | -2.1439 | 0.8986 | 0.8986 | 0.8986
55.081 | 13.8769 | 16.0042 | 13.3264 | -2.1273 | 0.89259 | 0.89259 | 0.89259
55.091 | 13.8533 | 15.9798 | 13.3199 | -2.1265 | 0.88664 | 0.88664 | 0.88664
55.101 | 13.8657 | 15.9557 | 13.3134 | -2.09 | 0.88076 | 0.88076 | 0.88076
55.111 | 13.8457 | 15.9317 | 13.3069 | -2.086 | 0.87493 | 0.87493 | 0.87493
55.121 | 13.8502 | 15.9079 | 13.3004 | -2.0577 | 0.86916 | 0.86916 | 0.86916
55.131 | 13.8286 | 15.8843 | 13.294 | -2.0557 | 0.86345 | 0.86345 | 0.86345
55.141 | 13.8238 | 15.8609 | 13.2875 | -2.0371 | 0.8578 | 0.8578 | 0.8578
55.151 | 13.8222 | 15.8377 | 13.2811 | -2.0155 | 0.85221 | 0.85221 | 0.85221
55.1609 | 13.8134 | 15.8147 | 13.2747 | -2.0013 | 0.84668 | 0.84668 | 0.84668
55.1709 | 13.8058 | 15.7919 | 13.2683 | -1.9861 | 0.8412 | 0.8412 | 0.8412
55.181 | 13.7999 | 15.7692 | 13.2619 | -1.9693 | 0.83578 | 0.83578 | 0.83578
55.191 | 13.783 | 15.7467 | 13.2555 | -1.9637 | 0.83041 | 0.83041 | 0.83041
55.2009 | 13.791 | 15.7244 | 13.2491 | -1.9334 | 0.8251 | 0.8251 | 0.8251
55.2109 | 13.7814 | 15.7023 | 13.2428 | -1.9209 | 0.81985 | 0.81985 | 0.81985
55.2209 | 13.7628 | 15.6804 | 13.2364 | -1.9176 | 0.81466 | 0.81466 | 0.81466
55.2309 | 13.7663 | 15.6587 | 13.2301 | -1.8924 | 0.80951 | 0.80951 | 0.80951
55.2409 | 13.7554 | 15.6371 | 13.2238 | -1.8817 | 0.80443 | 0.80443 | 0.80443
55.2509 | 13.7462 | 15.6157 | 13.2175 | -1.8695 | 0.79939 | 0.79939 | 0.79939
55.2609 | 13.7402 | 15.5945 | 13.2112 | -1.8543 | 0.79441 | 0.79441 | 0.79441
55.2709 | 13.739 | 15.5734 | 13.205 | -1.8344 | 0.78949 | 0.78949 | 0.78949
55.2809 | 13.7309 | 15.5525 | 13.1987 | -1.8216 | 0.78462 | 0.78462 | 0.78462
55.2909 | 13.7404 | 15.5318 | 13.1925 | -1.7914 | 0.7798 | 0.7798 | 0.7798
55.3009 | 13.712 | 15.5113 | 13.1862 | -1.7993 | 0.77503 | 0.77503 | 0.77503
55.3109 | 13.7298 | 15.4909 | 13.18 | -1.7611 | 0.77031 | 0.77031 | 0.77031
55.3209 | 13.7163 | 15.4708 | 13.1738 | -1.7545 | 0.76565 | 0.76565 | 0.76565
55.3309 | 13.7127 | 15.4507 | 13.1676 | -1.738 | 0.76103 | 0.76103 | 0.76103
55.3409 | 13.7179 | 15.4308 | 13.1614 | -1.7129 | 0.75647 | 0.75647 | 0.75647
55.3509 | 13.705 | 15.4111 | 13.1553 | -1.7061 | 0.75196 | 0.75196 | 0.75196
55.3609 | 13.7061 | 15.3916 | 13.1491 | -1.6855 | 0.74749 | 0.74749 | 0.74749
55.3709 | 13.7041 | 15.3722 | 13.143 | -1.6681 | 0.74308 | 0.74308 | 0.74308
55.3809 | 13.6977 | 15.353 | 13.1369 | -1.6553 | 0.73871 | 0.73871 | 0.73871
55.3909 | 13.6913 | 15.3339 | 13.1308 | -1.6426 | 0.73439 | 0.73439 | 0.73439
55.4009 | 13.6922 | 15.315 | 13.1247 | -1.6228 | 0.73012 | 0.73012 | 0.73012
55.4109 | 13.6781 | 15.2963 | 13.1186 | -1.6182 | 0.7259 | 0.7259 | 0.7259
55.4209 | 13.6854 | 15.2777 | 13.1125 | -1.5923 | 0.72172 | 0.72172 | 0.72172
55.4309 | 13.6759 | 15.2593 | 13.1065 | -1.5834 | 0.7176 | 0.7176 | 0.7176
55.4409 | 13.6763 | 15.241 | 13.1004 | -1.5647 | 0.71352 | 0.71352 | 0.71352
55.4509 | 13.6744 | 15.2228 | 13.0944 | -1.5484 | 0.70948 | 0.70948 | 0.70948
55.4609 | 13.6665 | 15.2048 | 13.0884 | -1.5383 | 0.70549 | 0.70549 | 0.70549
55.4709 | 13.6625 | 15.187 | 13.0824 | -1.5245 | 0.70154 | 0.70154 | 0.70154
55.4809 | 13.6672 | 15.1693 | 13.0764 | -1.5021 | 0.69764 | 0.69764 | 0.69764
55.4909 | 13.6561 | 15.1517 | 13.0704 | -1.4956 | 0.69378 | 0.69378 | 0.69378
55.5009 | 13.6531 | 15.1343 | 13.0644 | -1.4812 | 0.68997 | 0.68997 | 0.68997
55.5109 | 13.6583 | 15.1171 | 13.0585 | -1.4588 | 0.6862 | 0.6862 | 0.6862
55.5209 | 13.6352 | 15.1 | 13.0526 | -1.4648 | 0.68247 | 0.68247 | 0.68247
55.5309 | 13.6456 | 15.083 | 13.0466 | -1.4374 | 0.67878 | 0.67878 | 0.67878
55.5409 | 13.6378 | 15.0662 | 13.0407 | -1.4284 | 0.67514 | 0.67514 | 0.67514
55.5509 | 13.6225 | 15.0495 | 13.0348 | -1.427 | 0.67154 | 0.67154 | 0.67154
55.5609 | 13.6223 | 15.0329 | 13.0289 | -1.4106 | 0.66798 | 0.66798 | 0.66798
55.5709 | 13.6071 | 15.0165 | 13.0231 | -1.4094 | 0.66446 | 0.66446 | 0.66446
55.5809 | 13.6216 | 15.0002 | 13.0172 | -1.3786 | 0.66098 | 0.66098 | 0.66098
55.5909 | 13.6102 | 14.984 | 13.0114 | -1.3738 | 0.65754 | 0.65754 | 0.65754
55.6009 | 13.5974 | 14.968 | 13.0056 | -1.3706 | 0.65415 | 0.65415 | 0.65415
55.6109 | 13.6015 | 14.9521 | 12.9997 | -1.3506 | 0.65079 | 0.65079 | 0.65079
55.6209 | 13.5955 | 14.9363 | 12.9939 | -1.3408 | 0.64746 | 0.64746 | 0.64746
55.6309 | 13.5932 | 14.9207 | 12.9882 | -1.3275 | 0.64418 | 0.64418 | 0.64418
55.6409 | 13.588 | 14.9052 | 12.9824 | -1.3172 | 0.64094 | 0.64094 | 0.64094
55.6509 | 13.5773 | 14.8898 | 12.9766 | -1.3125 | 0.63773 | 0.63773 | 0.63773
55.6609 | 13.5758 | 14.8746 | 12.9709 | -1.2988 | 0.63457 | 0.63457 | 0.63457
55.6709 | 13.5784 | 14.8594 | 12.9651 | -1.281 | 0.63143 | 0.63143 | 0.63143
55.6809 | 13.5755 | 14.8444 | 12.9594 | -1.2689 | 0.62834 | 0.62834 | 0.62834
55.6909 | 13.5604 | 14.8296 | 12.9537 | -1.2692 | 0.62528 | 0.62528 | 0.62528
55.7009 | 13.5638 | 14.8148 | 12.948 | -1.251 | 0.62226 | 0.62226 | 0.62226
55.7109 | 13.5502 | 14.8002 | 12.9424 | -1.25 | 0.61927 | 0.61927 | 0.61927
55.7208 | 13.5467 | 14.7856 | 12.9367 | -1.2389 | 0.61632 | 0.61632 | 0.61632
55.7308 | 13.5556 | 14.7712 | 12.931 | -1.2156 | 0.6134 | 0.6134 | 0.6134
55.7409 | 13.5311 | 14.757 | 12.9254 | -1.2259 | 0.61052 | 0.61052 | 0.61052
55.7508 | 13.5524 | 14.7428 | 12.9198 | -1.1904 | 0.60767 | 0.60767 | 0.60767
55.7608 | 13.5383 | 14.7288 | 12.9142 | -1.1905 | 0.60486 | 0.60486 | 0.60486
55.7708 | 13.5262 | 14.7148 | 12.9086 | -1.1886 | 0.60208 | 0.60208 | 0.60208
55.7808 | 13.5446 | 14.701 | 12.903 | -1.1564 | 0.59934 | 0.59934 | 0.59934
55.7908 | 13.5259 | 14.6873 | 12.8974 | -1.1614 | 0.59662 | 0.59662 | 0.59662
55.8008 | 13.5308 | 14.6737 | 12.8918 | -1.1429 | 0.59394 | 0.59394 | 0.59394
55.8108 | 13.5303 | 14.6602 | 12.8863 | -1.1299 | 0.59129 | 0.59129 | 0.59129
55.8208 | 13.5165 | 14.6468 | 12.8808 | -1.1303 | 0.58868 | 0.58868 | 0.58868
55.8308 | 13.5316 | 14.6335 | 12.8753 | -1.1019 | 0.5861 | 0.5861 | 0.5861
55.8408 | 13.5172 | 14.6204 | 12.8697 | -1.1032 | 0.58354 | 0.58354 | 0.58354
55.8508 | 13.5127 | 14.6073 | 12.8643 | -1.0946 | 0.58102 | 0.58102 | 0.58102
55.8608 | 13.5202 | 14.5944 | 12.8588 | -1.0742 | 0.57853 | 0.57853 | 0.57853
55.8708 | 13.5086 | 14.5815 | 12.8533 | -1.0729 | 0.57607 | 0.57607 | 0.57607
55.8808 | 13.4994 | 14.5688 | 12.8479 | -1.0694 | 0.57364 | 0.57364 | 0.57364
55.8908 | 13.5138 | 14.5562 | 12.8424 | -1.0424 | 0.57124 | 0.57124 | 0.57124
55.9008 | 13.4966 | 14.5436 | 12.837 | -1.047 | 0.56887 | 0.56887 | 0.56887
55.9108 | 13.5086 | 14.5312 | 12.8316 | -1.0226 | 0.56653 | 0.56653 | 0.56653
55.9208 | 13.5024 | 14.5189 | 12.8262 | -1.0165 | 0.56422 | 0.56422 | 0.56422
55.9308 | 13.4931 | 14.5066 | 12.8208 | -1.0135 | 0.56194 | 0.56194 | 0.56194
55.9408 | 13.5131 | 14.4945 | 12.8155 | -0.9814 | 0.55968 | 0.55968 | 0.55968
55.9508 | 13.498 | 14.4825 | 12.8101 | -0.98447 | 0.55746 | 0.55746 | 0.55746
55.9608 | 13.4933 | 14.4705 | 12.8048 | -0.97723 | 0.55526 | 0.55526 | 0.55526
55.9708 | 13.5071 | 14.4587 | 12.7994 | -0.95159 | 0.55309 | 0.55309 | 0.55309
55.9808 | 13.4963 | 14.447 | 12.7941 | -0.95066 | 0.55095 | 0.55095 | 0.55095
55.9908 | 13.4994 | 14.4353 | 12.7888 | -0.93591 | 0.54883 | 0.54883 | 0.54883
56.0008 | 13.5004 | 14.4238 | 12.7835 | -0.92335 | 0.54674 | 0.54674 | 0.54674
56.0108 | 13.4909 | 14.4123 | 12.7782 | -0.92139 | 0.54468 | 0.54468 | 0.54468
56.0208 | 13.4949 | 14.4009 | 12.773 | -0.90603 | 0.54265 | 0.54265 | 0.54265
56.0308 | 13.4945 | 14.3897 | 12.7677 | -0.89515 | 0.54064 | 0.54064 | 0.54064
56.0408 | 13.4755 | 14.3785 | 12.7625 | -0.90298 | 0.53866 | 0.53866 | 0.53866
56.0508 | 13.5033 | 14.3674 | 12.7573 | -0.86409 | 0.5367 | 0.5367 | 0.5367
56.0608 | 13.4848 | 14.3564 | 12.7521 | -0.87159 | 0.53477 | 0.53477 | 0.53477
56.0708 | 13.4822 | 14.3455 | 12.7469 | -0.86327 | 0.53286 | 0.53286 | 0.53286
56.0808 | 13.4963 | 14.3347 | 12.7417 | -0.83835 | 0.53098 | 0.53098 | 0.53098
56.0908 | 13.4846 | 14.3239 | 12.7365 | -0.83933 | 0.52913 | 0.52913 | 0.52913
56.1008 | 13.4833 | 14.3133 | 12.7314 | -0.82998 | 0.5273 | 0.5273 | 0.5273
56.1108 | 13.4925 | 14.3027 | 12.7262 | -0.81022 | 0.52549 | 0.52549 | 0.52549
56.1208 | 13.4771 | 14.2922 | 12.7211 | -0.81514 | 0.52371 | 0.52371 | 0.52371
56.1308 | 13.4851 | 14.2819 | 12.716 | -0.79676 | 0.52195 | 0.52195 | 0.52195
56.1408 | 13.4826 | 14.2716 | 12.7109 | -0.78895 | 0.52022 | 0.52022 | 0.52022
56.1508 | 13.4705 | 14.2613 | 12.7058 | -0.79084 | 0.51851 | 0.51851 | 0.51851
56.1608 | 13.4758 | 14.2512 | 12.7008 | -0.77541 | 0.51682 | 0.51682 | 0.51682
56.1708 | 13.4826 | 14.2412 | 12.6957 | -0.75856 | 0.51515 | 0.51515 | 0.51515
56.1808 | 13.4589 | 14.2312 | 12.6906 | -0.77229 | 0.51351 | 0.51351 | 0.51351
56.1908 | 13.4635 | 14.2213 | 12.6856 | -0.7578 | 0.5119 | 0.5119 | 0.5119
56.2008 | 13.4544 | 14.2115 | 12.6806 | -0.75711 | 0.5103 | 0.5103 | 0.5103
56.2108 | 13.4529 | 14.2018 | 12.6756 | -0.74888 | 0.50873 | 0.50873 | 0.50873
56.2208 | 13.4556 | 14.1921 | 12.6706 | -0.73654 | 0.50718 | 0.50718 | 0.50718
56.2308 | 13.4554 | 14.1826 | 12.6656 | -0.72717 | 0.50565 | 0.50565 | 0.50565
56.2408 | 13.4401 | 14.1731 | 12.6607 | -0.73299 | 0.50414 | 0.50414 | 0.50414
56.2508 | 13.4468 | 14.1637 | 12.6557 | -0.71688 | 0.50266 | 0.50266 | 0.50266
56.2608 | 13.4299 | 14.1544 | 12.6508 | -0.72446 | 0.5012 | 0.5012 | 0.5012
56.2707 | 13.4422 | 14.1451 | 12.6458 | -0.70291 | 0.49975 | 0.49975 | 0.49975
56.2807 | 13.4234 | 14.1359 | 12.6409 | -0.71254 | 0.49833 | 0.49833 | 0.49833
56.2908 | 13.4238 | 14.1268 | 12.636 | -0.70304 | 0.49693 | 0.49693 | 0.49693
56.3008 | 13.4328 | 14.1178 | 12.6312 | -0.68502 | 0.49556 | 0.49556 | 0.49556
56.3107 | 13.4106 | 14.1089 | 12.6263 | -0.69828 | 0.4942 | 0.4942 | 0.4942
56.3207 | 13.4158 | 14.1 | 12.6214 | -0.68421 | 0.49286 | 0.49286 | 0.49286
56.3307 | 13.4149 | 14.0912 | 12.6166 | -0.67632 | 0.49154 | 0.49154 | 0.49154
56.3407 | 13.4009 | 14.0825 | 12.6118 | -0.6816 | 0.49025 | 0.49025 | 0.49025
56.3507 | 13.3865 | 14.0739 | 12.6069 | -0.68735 | 0.48897 | 0.48897 | 0.48897
56.3607 | 13.4016 | 14.0653 | 12.6021 | -0.66368 | 0.48771 | 0.48771 | 0.48771
56.3707 | 13.3918 | 14.0568 | 12.5973 | -0.66498 | 0.48648 | 0.48648 | 0.48648
56.3807 | 13.3897 | 14.0484 | 12.5926 | -0.65866 | 0.48526 | 0.48526 | 0.48526
56.3907 | 13.3856 | 14.04 | 12.5878 | -0.6544 | 0.48406 | 0.48406 | 0.48406
56.4007 | 13.3824 | 14.0317 | 12.5831 | -0.64931 | 0.48289 | 0.48289 | 0.48289
56.4107 | 13.3839 | 14.0235 | 12.5783 | -0.6396 | 0.48173 | 0.48173 | 0.48173
56.4207 | 13.3772 | 14.0154 | 12.5736 | -0.63817 | 0.48059 | 0.48059 | 0.48059
56.4307 | 13.3806 | 14.0073 | 12.5689 | -0.62669 | 0.47947 | 0.47947 | 0.47947
56.4407 | 13.3839 | 13.9993 | 12.5642 | -0.61539 | 0.47837 | 0.47837 | 0.47837
56.4507 | 13.3759 | 13.9914 | 12.5595 | -0.61546 | 0.47728 | 0.47728 | 0.47728
56.4607 | 13.3702 | 13.9835 | 12.5548 | -0.61329 | 0.47622 | 0.47622 | 0.47622
56.4707 | 13.3713 | 13.9757 | 12.5502 | -0.6044 | 0.47517 | 0.47517 | 0.47517
56.4807 | 13.3717 | 13.968 | 12.5455 | -0.59628 | 0.47414 | 0.47414 | 0.47414
56.4907 | 13.3598 | 13.9603 | 12.5409 | -0.60052 | 0.47313 | 0.47313 | 0.47313
56.5007 | 13.363 | 13.9527 | 12.5363 | -0.58973 | 0.47214 | 0.47214 | 0.47214
56.5107 | 13.3665 | 13.9452 | 12.5317 | -0.5787 | 0.47117 | 0.47117 | 0.47117
56.5207 | 13.3565 | 13.9377 | 12.5271 | -0.58124 | 0.47021 | 0.47021 | 0.47021
56.5307 | 13.363 | 13.9304 | 12.5225 | -0.56736 | 0.46927 | 0.46927 | 0.46927
56.5407 | 13.3657 | 13.923 | 12.518 | -0.55734 | 0.46835 | 0.46835 | 0.46835
56.5507 | 13.3627 | 13.9158 | 12.5134 | -0.55308 | 0.46745 | 0.46745 | 0.46745
56.5607 | 13.365 | 13.9086 | 12.5089 | -0.54358 | 0.46656 | 0.46656 | 0.46656
56.5707 | 13.3541 | 13.9015 | 12.5044 | -0.54735 | 0.46569 | 0.46569 | 0.46569
56.5807 | 13.3645 | 13.8944 | 12.4999 | -0.52989 | 0.46484 | 0.46484 | 0.46484
56.5907 | 13.3683 | 13.8874 | 12.4954 | -0.5191 | 0.46401 | 0.46401 | 0.46401
56.6007 | 13.3524 | 13.8805 | 12.4909 | -0.52806 | 0.46319 | 0.46319 | 0.46319
56.6107 | 13.36 | 13.8736 | 12.4864 | -0.51359 | 0.46239 | 0.46239 | 0.46239
56.6207 | 13.364 | 13.8668 | 12.482 | -0.50279 | 0.46161 | 0.46161 | 0.46161
56.6307 | 13.3525 | 13.86 | 12.4775 | -0.50754 | 0.46084 | 0.46084 | 0.46084
56.6407 | 13.3618 | 13.8534 | 12.4731 | -0.49157 | 0.46009 | 0.46009 | 0.46009
56.6507 | 13.3483 | 13.8467 | 12.4687 | -0.49845 | 0.45935 | 0.45935 | 0.45935
56.6607 | 13.3549 | 13.8402 | 12.4643 | -0.48529 | 0.45863 | 0.45863 | 0.45863
56.6707 | 13.3544 | 13.8337 | 12.4599 | -0.4793 | 0.45793 | 0.45793 | 0.45793
56.6807 | 13.3464 | 13.8273 | 12.4555 | -0.48086 | 0.45725 | 0.45725 | 0.45725
56.6907 | 13.3525 | 13.8209 | 12.4512 | -0.46839 | 0.45658 | 0.45658 | 0.45658
56.7007 | 13.3611 | 13.8146 | 12.4468 | -0.45349 | 0.45592 | 0.45592 | 0.45592
56.7107 | 13.3531 | 13.8083 | 12.4425 | -0.45524 | 0.45529 | 0.45529 | 0.45529
56.7207 | 13.3558 | 13.8022 | 12.4382 | -0.44635 | 0.45466 | 0.45466 | 0.45466
56.7307 | 13.3614 | 13.796 | 12.4339 | -0.43463 | 0.45406 | 0.45406 | 0.45406
56.7407 | 13.3496 | 13.79 | 12.4296 | -0.44036 | 0.45347 | 0.45347 | 0.45347
56.7507 | 13.3622 | 13.784 | 12.4253 | -0.42176 | 0.45289 | 0.45289 | 0.45289
56.7607 | 13.3548 | 13.778 | 12.421 | -0.42321 | 0.45233 | 0.45233 | 0.45233
56.7707 | 13.3545 | 13.7721 | 12.4168 | -0.41762 | 0.45179 | 0.45179 | 0.45179
56.7807 | 13.3595 | 13.7663 | 12.4125 | -0.40679 | 0.45126 | 0.45126 | 0.45126
56.7907 | 13.357 | 13.7605 | 12.4083 | -0.40352 | 0.45074 | 0.45074 | 0.45074
56.8007 | 13.3685 | 13.7548 | 12.4041 | -0.38631 | 0.45024 | 0.45024 | 0.45024
56.8107 | 13.3522 | 13.7492 | 12.3999 | -0.39696 | 0.44976 | 0.44976 | 0.44976
56.8207 | 13.3512 | 13.7436 | 12.3957 | -0.39236 | 0.44929 | 0.44929 | 0.44929
56.8306 | 13.3716 | 13.738 | 12.3915 | -0.36643 | 0.44883 | 0.44883 | 0.44883
56.8406 | 13.3652 | 13.7325 | 12.3874 | -0.36735 | 0.4484 | 0.4484 | 0.4484
56.8507 | 13.3611 | 13.7271 | 12.3832 | -0.36602 | 0.44797 | 0.44797 | 0.44797
56.8606 | 13.3725 | 13.7218 | 12.3791 | -0.34927 | 0.44756 | 0.44756 | 0.44756
56.8706 | 13.3656 | 13.7165 | 12.375 | -0.35086 | 0.44716 | 0.44716 | 0.44716
56.8806 | 13.3671 | 13.7112 | 12.3709 | -0.34411 | 0.44678 | 0.44678 | 0.44678
56.8906 | 13.3795 | 13.706 | 12.3668 | -0.32651 | 0.44642 | 0.44642 | 0.44642
56.9006 | 13.3711 | 13.7009 | 12.3627 | -0.32977 | 0.44606 | 0.44606 | 0.44606
56.9106 | 13.3705 | 13.6958 | 12.3586 | -0.32529 | 0.44573 | 0.44573 | 0.44573
56.9206 | 13.3778 | 13.6908 | 12.3546 | -0.31297 | 0.4454 | 0.4454 | 0.4454
56.9306 | 13.3608 | 13.6858 | 12.3505 | -0.325 | 0.44509 | 0.44509 | 0.44509
56.9406 | 13.3824 | 13.6809 | 12.3465 | -0.29848 | 0.4448 | 0.4448 | 0.4448
56.9506 | 13.3801 | 13.676 | 12.3425 | -0.29592 | 0.44451 | 0.44451 | 0.44451
56.9606 | 13.3669 | 13.6712 | 12.3385 | -0.30432 | 0.44425 | 0.44425 | 0.44425
56.9706 | 13.3677 | 13.6665 | 12.3345 | -0.29877 | 0.44399 | 0.44399 | 0.44399
56.9806 | 13.3713 | 13.6618 | 12.3305 | -0.29048 | 0.44375 | 0.44375 | 0.44375
56.9906 | 13.3621 | 13.6571 | 12.3266 | -0.29504 | 0.44353 | 0.44353 | 0.44353
57.0006 | 13.38 | 13.6526 | 12.3226 | -0.27255 | 0.44331 | 0.44331 | 0.44331
57.0106 | 13.3734 | 13.648 | 12.3187 | -0.27462 | 0.44311 | 0.44311 | 0.44311
57.0206 | 13.367 | 13.6435 | 12.3148 | -0.27654 | 0.44293 | 0.44293 | 0.44293
57.0306 | 13.3775 | 13.6391 | 12.3108 | -0.26162 | 0.44276 | 0.44276 | 0.44276
57.0406 | 13.3661 | 13.6348 | 12.307 | -0.26865 | 0.4426 | 0.4426 | 0.4426
57.0506 | 13.3606 | 13.6304 | 12.3031 | -0.26983 | 0.44245 | 0.44245 | 0.44245
57.0606 | 13.3783 | 13.6262 | 12.2992 | -0.24787 | 0.44232 | 0.44232 | 0.44232
57.0706 | 13.3602 | 13.622 | 12.2953 | -0.26176 | 0.4422 | 0.4422 | 0.4422
57.0806 | 13.3709 | 13.6178 | 12.2915 | -0.2469 | 0.4421 | 0.4421 | 0.4421
57.0906 | 13.3722 | 13.6137 | 12.2877 | -0.2415 | 0.442 | 0.442 | 0.442
57.1006 | 13.3567 | 13.6096 | 12.2839 | -0.25294 | 0.44193 | 0.44193 | 0.44193
57.1106 | 13.3768 | 13.6056 | 12.2801 | -0.22884 | 0.44186 | 0.44186 | 0.44186
57.1206 | 13.3552 | 13.6017 | 12.2763 | -0.24649 | 0.44181 | 0.44181 | 0.44181
57.1306 | 13.3648 | 13.5978 | 12.2725 | -0.233 | 0.44177 | 0.44177 | 0.44177
57.1406 | 13.3637 | 13.594 | 12.2687 | -0.23025 | 0.44174 | 0.44174 | 0.44174
57.1506 | 13.3637 | 13.5902 | 12.265 | -0.22646 | 0.44172 | 0.44172 | 0.44172
57.1606 | 13.3629 | 13.5864 | 12.2613 | -0.22352 | 0.44172 | 0.44172 | 0.44172
57.1706 | 13.3737 | 13.5827 | 12.2575 | -0.20903 | 0.44173 | 0.44173 | 0.44173
57.1806 | 13.3645 | 13.5791 | 12.2538 | -0.21459 | 0.44175 | 0.44175 | 0.44175
57.1906 | 13.3786 | 13.5755 | 12.2501 | -0.1969 | 0.44179 | 0.44179 | 0.44179
57.2006 | 13.3827 | 13.572 | 12.2464 | -0.18926 | 0.44184 | 0.44184 | 0.44184
57.2106 | 13.3728 | 13.5685 | 12.2428 | -0.19567 | 0.4419 | 0.4419 | 0.4419
57.2206 | 13.386 | 13.565 | 12.2391 | -0.17903 | 0.44197 | 0.44197 | 0.44197
57.2306 | 13.3857 | 13.5616 | 12.2355 | -0.17595 | 0.44206 | 0.44206 | 0.44206
57.2406 | 13.3786 | 13.5583 | 12.2318 | -0.17971 | 0.44216 | 0.44216 | 0.44216
57.2506 | 13.3938 | 13.555 | 12.2282 | -0.16123 | 0.44227 | 0.44227 | 0.44227
57.2606 | 13.3991 | 13.5518 | 12.2246 | -0.15269 | 0.44239 | 0.44239 | 0.44239
57.2706 | 13.3937 | 13.5486 | 12.221 | -0.1549 | 0.44252 | 0.44252 | 0.44252
57.2806 | 13.4085 | 13.5455 | 12.2175 | -0.13696 | 0.44267 | 0.44267 | 0.44267
57.2906 | 13.4018 | 13.5424 | 12.2139 | -0.14057 | 0.44283 | 0.44283 | 0.44283
57.3006 | 13.4027 | 13.5393 | 12.2103 | -0.13664 | 0.443 | 0.443 | 0.443
57.3106 | 13.416 | 13.5363 | 12.2068 | -0.12035 | 0.44318 | 0.44318 | 0.44318
57.3206 | 13.4159 | 13.5334 | 12.2033 | -0.11751 | 0.44338 | 0.44338 | 0.44338
57.3306 | 13.4199 | 13.5305 | 12.1998 | -0.11061 | 0.44358 | 0.44358 | 0.44358
57.3406 | 13.4337 | 13.5277 | 12.1963 | -0.093971 | 0.4438 | 0.4438 | 0.4438
57.3506 | 13.4306 | 13.5249 | 12.1928 | -0.094276 | 0.44403 | 0.44403 | 0.44403
57.3606 | 13.4329 | 13.5221 | 12.1893 | -0.089232 | 0.44427 | 0.44427 | 0.44427
57.3706 | 13.4477 | 13.5194 | 12.1858 | -0.071734 | 0.44453 | 0.44453 | 0.44453
57.3805 | 13.4322 | 13.5168 | 12.1824 | -0.084584 | 0.44479 | 0.44479 | 0.44479
57.3905 | 13.4526 | 13.5142 | 12.179 | -0.061583 | 0.44507 | 0.44507 | 0.44507
57.4006 | 13.4481 | 13.5116 | 12.1755 | -0.06353 | 0.44536 | 0.44536 | 0.44536
57.4105 | 13.4489 | 13.5091 | 12.1721 | -0.060227 | 0.44566 | 0.44566 | 0.44566
57.4205 | 13.4585 | 13.5067 | 12.1687 | -0.04817 | 0.44597 | 0.44597 | 0.44597
57.4305 | 13.4576 | 13.5043 | 12.1654 | -0.046661 | 0.4463 | 0.4463 | 0.4463
57.4405 | 13.4523 | 13.5019 | 12.162 | -0.049599 | 0.44663 | 0.44663 | 0.44663
57.4505 | 13.4636 | 13.4996 | 12.1586 | -0.035986 | 0.44698 | 0.44698 | 0.44698
57.4605 | 13.4661 | 13.4973 | 12.1553 | -0.03122 | 0.44734 | 0.44734 | 0.44734
57.4705 | 13.4708 | 13.4951 | 12.152 | -0.024303 | 0.44771 | 0.44771 | 0.44771
57.4805 | 13.4732 | 13.4929 | 12.1487 | -0.019732 | 0.44809 | 0.44809 | 0.44809
57.4905 | 13.4751 | 13.4908 | 12.1454 | -0.015709 | 0.44848 | 0.44848 | 0.44848
57.5005 | 13.4735 | 13.4887 | 12.1421 | -0.015233 | 0.44889 | 0.44889 | 0.44889
57.5105 | 13.4878 | 13.4867 | 12.1388 | 0.0010952 | 0.44931 | 0.44931 | 0.44931
57.5205 | 13.4762 | 13.4847 | 12.1355 | -0.0085258 | 0.44973 | 0.44973 | 0.44973
57.5305 | 13.4865 | 13.4828 | 12.1323 | 0.0037079 | 0.45017 | 0.45017 | 0.45017
57.5405 | 13.4887 | 13.4809 | 12.129 | 0.0077941 | 0.45062 | 0.45062 | 0.45062
57.5505 | 13.4862 | 13.4791 | 12.1258 | 0.007133 | 0.45108 | 0.45108 | 0.45108
57.5605 | 13.5027 | 13.4773 | 12.1226 | 0.025424 | 0.45156 | 0.45156 | 0.45156
57.5705 | 13.4896 | 13.4755 | 12.1194 | 0.014069 | 0.45204 | 0.45204 | 0.45204
57.5805 | 13.495 | 13.4738 | 12.1162 | 0.021163 | 0.45254 | 0.45254 | 0.45254
57.5905 | 13.4929 | 13.4722 | 12.113 | 0.020713 | 0.45305 | 0.45305 | 0.45305
57.6005 | 13.5 | 13.4706 | 12.1099 | 0.029415 | 0.45357 | 0.45357 | 0.45357
57.6105 | 13.4943 | 13.469 | 12.1067 | 0.025269 | 0.4541 | 0.4541 | 0.4541
57.6205 | 13.5048 | 13.4675 | 12.1036 | 0.037275 | 0.45464 | 0.45464 | 0.45464
57.6305 | 13.5082 | 13.4661 | 12.1005 | 0.042133 | 0.45519 | 0.45519 | 0.45519
57.6405 | 13.503 | 13.4647 | 12.0974 | 0.038344 | 0.45576 | 0.45576 | 0.45576
57.6505 | 13.5164 | 13.4633 | 12.0943 | 0.053108 | 0.45634 | 0.45634 | 0.45634
57.6605 | 13.5066 | 13.462 | 12.0912 | 0.044624 | 0.45693 | 0.45693 | 0.45693
57.6705 | 13.5112 | 13.4607 | 12.0881 | 0.050492 | 0.45753 | 0.45753 | 0.45753
57.6805 | 13.509 | 13.4595 | 12.0851 | 0.049511 | 0.45814 | 0.45814 | 0.45814
57.6905 | 13.5095 | 13.4583 | 12.082 | 0.051182 | 0.45876 | 0.45876 | 0.45876
57.7005 | 13.5144 | 13.4572 | 12.079 | 0.057205 | 0.4594 | 0.4594 | 0.4594
57.7105 | 13.5162 | 13.4561 | 12.076 | 0.06008 | 0.46004 | 0.46004 | 0.46004
57.7205 | 13.5145 | 13.4551 | 12.073 | 0.059406 | 0.4607 | 0.4607 | 0.4607
57.7305 | 13.513 | 13.4541 | 12.07 | 0.058884 | 0.46138 | 0.46138 | 0.46138
57.7405 | 13.5077 | 13.4532 | 12.067 | 0.054511 | 0.46206 | 0.46206 | 0.46206
57.7505 | 13.503 | 13.4523 | 12.064 | 0.050691 | 0.46275 | 0.46275 | 0.46275
57.7605 | 13.5118 | 13.4515 | 12.0611 | 0.060322 | 0.46346 | 0.46346 | 0.46346
57.7705 | 13.5031 | 13.4507 | 12.0582 | 0.052402 | 0.46418 | 0.46418 | 0.46418
57.7805 | 13.5095 | 13.45 | 12.0552 | 0.059534 | 0.46491 | 0.46491 | 0.46491
57.7905 | 13.5117 | 13.4493 | 12.0523 | 0.062416 | 0.46566 | 0.46566 | 0.46566
57.8005 | 13.5124 | 13.4487 | 12.0494 | 0.063746 | 0.46641 | 0.46641 | 0.46641
57.8105 | 13.5059 | 13.4481 | 12.0465 | 0.057828 | 0.46718 | 0.46718 | 0.46718
57.8205 | 13.5117 | 13.4475 | 12.0436 | 0.064159 | 0.46797 | 0.46797 | 0.46797
57.8305 | 13.5041 | 13.4471 | 12.0408 | 0.057039 | 0.46876 | 0.46876 | 0.46876
57.8405 | 13.5033 | 13.4466 | 12.0379 | 0.056668 | 0.46957 | 0.46957 | 0.46957
57.8505 | 13.5076 | 13.4463 | 12.0351 | 0.061345 | 0.47039 | 0.47039 | 0.47039
57.8605 | 13.5083 | 13.4459 | 12.0323 | 0.062372 | 0.47122 | 0.47122 | 0.47122
57.8705 | 13.5017 | 13.4457 | 12.0295 | 0.056046 | 0.47206 | 0.47206 | 0.47206
57.8805 | 13.5063 | 13.4454 | 12.0267 | 0.060869 | 0.47292 | 0.47292 | 0.47292
57.8905 | 13.5004 | 13.4453 | 12.0239 | 0.055139 | 0.4738 | 0.4738 | 0.4738
57.9005 | 13.4993 | 13.4451 | 12.0211 | 0.054157 | 0.47468 | 0.47468 | 0.47468
57.9104 | 13.4949 | 13.4451 | 12.0183 | 0.049821 | 0.47558 | 0.47558 | 0.47558
57.9205 | 13.4977 | 13.4451 | 12.0156 | 0.052632 | 0.47649 | 0.47649 | 0.47649
57.9305 | 13.5013 | 13.4451 | 12.0129 | 0.05619 | 0.47742 | 0.47742 | 0.47742
57.9404 | 13.4979 | 13.4452 | 12.0101 | 0.052693 | 0.47836 | 0.47836 | 0.47836
57.9504 | 13.4942 | 13.4454 | 12.0074 | 0.048842 | 0.47931 | 0.47931 | 0.47931
57.9604 | 13.5015 | 13.4456 | 12.0047 | 0.055937 | 0.48028 | 0.48028 | 0.48028
57.9704 | 13.5055 | 13.4458 | 12.002 | 0.059676 | 0.48126 | 0.48126 | 0.48126
57.9804 | 13.4972 | 13.4461 | 11.9994 | 0.05106 | 0.48225 | 0.48225 | 0.48225
57.9904 | 13.5048 | 13.4465 | 11.9967 | 0.058289 | 0.48327 | 0.48327 | 0.48327
58.0004 | 13.4991 | 13.4469 | 11.9941 | 0.052161 | 0.48429 | 0.48429 | 0.48429
58.0104 | 13.4945 | 13.4474 | 11.9914 | 0.047076 | 0.48533 | 0.48533 | 0.48533
58.0204 | 13.5042 | 13.448 | 11.9888 | 0.056235 | 0.48638 | 0.48638 | 0.48638
58.0304 | 13.5008 | 13.4486 | 11.9862 | 0.052236 | 0.48745 | 0.48745 | 0.48745
58.0404 | 13.5035 | 13.4492 | 11.9836 | 0.05428 | 0.48854 | 0.48854 | 0.48854
58.0504 | 13.504 | 13.4499 | 11.981 | 0.054065 | 0.48963 | 0.48963 | 0.48963
58.0604 | 13.503 | 13.4507 | 11.9785 | 0.052292 | 0.49075 | 0.49075 | 0.49075
58.0704 | 13.5001 | 13.4515 | 11.9759 | 0.04856 | 0.49188 | 0.49188 | 0.49188
58.0804 | 13.5115 | 13.4524 | 11.9734 | 0.059068 | 0.49302 | 0.49302 | 0.49302
58.0904 | 13.512 | 13.4534 | 11.9708 | 0.058616 | 0.49419 | 0.49419 | 0.49419
58.1004 | 13.516 | 13.4544 | 11.9683 | 0.061605 | 0.49536 | 0.49536 | 0.49536
58.1104 | 13.5221 | 13.4555 | 11.9658 | 0.066632 | 0.49656 | 0.49656 | 0.49656
58.1204 | 13.5174 | 13.4566 | 11.9633 | 0.060799 | 0.49776 | 0.49776 | 0.49776
58.1304 | 13.525 | 13.4578 | 11.9608 | 0.067203 | 0.49899 | 0.49899 | 0.49899
58.1404 | 13.5386 | 13.4591 | 11.9584 | 0.079545 | 0.50023 | 0.50023 | 0.50023
58.1504 | 13.532 | 13.4604 | 11.9559 | 0.071625 | 0.50149 | 0.50149 | 0.50149
58.1604 | 13.5402 | 13.4618 | 11.9535 | 0.078441 | 0.50277 | 0.50277 | 0.50277
58.1704 | 13.5439 | 13.4632 | 11.951 | 0.080694 | 0.50406 | 0.50406 | 0.50406
58.1804 | 13.5435 | 13.4647 | 11.9486 | 0.078784 | 0.50537 | 0.50537 | 0.50537
58.1904 | 13.5583 | 13.4663 | 11.9462 | 0.092009 | 0.5067 | 0.5067 | 0.5067
58.2004 | 13.5605 | 13.4679 | 11.9438 | 0.092568 | 0.50804 | 0.50804 | 0.50804
58.2104 | 13.5484 | 13.4696 | 11.9414 | 0.078762 | 0.5094 | 0.5094 | 0.5094
58.2204 | 13.5676 | 13.4714 | 11.9391 | 0.09619 | 0.51078 | 0.51078 | 0.51078
58.2304 | 13.5709 | 13.4732 | 11.9367 | 0.097654 | 0.51218 | 0.51218 | 0.51218
58.2404 | 13.5738 | 13.4752 | 11.9344 | 0.098648 | 0.5136 | 0.5136 | 0.5136
58.2504 | 13.5924 | 13.4771 | 11.932 | 0.11528 | 0.51503 | 0.51503 | 0.51503
58.2604 | 13.5823 | 13.4792 | 11.9297 | 0.10314 | 0.51648 | 0.51648 | 0.51648
58.2704 | 13.5876 | 13.4813 | 11.9274 | 0.10633 | 0.51796 | 0.51796 | 0.51796
58.2804 | 13.6023 | 13.4835 | 11.9251 | 0.11885 | 0.51945 | 0.51945 | 0.51945
58.2904 | 13.6022 | 13.4857 | 11.9228 | 0.1165 | 0.52095 | 0.52095 | 0.52095
58.3004 | 13.6096 | 13.488 | 11.9206 | 0.12159 | 0.52248 | 0.52248 | 0.52248
58.3104 | 13.6191 | 13.4904 | 11.9183 | 0.1287 | 0.52403 | 0.52403 | 0.52403
58.3204 | 13.6148 | 13.4929 | 11.9161 | 0.12194 | 0.5256 | 0.5256 | 0.5256
58.3304 | 13.6238 | 13.4954 | 11.9138 | 0.12841 | 0.52718 | 0.52718 | 0.52718
58.3404 | 13.6346 | 13.498 | 11.9116 | 0.13661 | 0.52879 | 0.52879 | 0.52879
58.3504 | 13.6287 | 13.5007 | 11.9094 | 0.12804 | 0.53042 | 0.53042 | 0.53042
58.3604 | 13.6355 | 13.5034 | 11.9072 | 0.13209 | 0.53206 | 0.53206 | 0.53206
58.3704 | 13.6487 | 13.5062 | 11.905 | 0.14247 | 0.53373 | 0.53373 | 0.53373
58.3804 | 13.6366 | 13.5091 | 11.9029 | 0.12747 | 0.53542 | 0.53542 | 0.53542
58.3904 | 13.6613 | 13.5121 | 11.9007 | 0.14921 | 0.53713 | 0.53713 | 0.53713
58.4004 | 13.6649 | 13.5151 | 11.8986 | 0.14976 | 0.53886 | 0.53886 | 0.53886
58.4104 | 13.6605 | 13.5183 | 11.8964 | 0.14224 | 0.54061 | 0.54061 | 0.54061
58.4204 | 13.6761 | 13.5215 | 11.8943 | 0.15465 | 0.54238 | 0.54238 | 0.54238
58.4304 | 13.6787 | 13.5247 | 11.8922 | 0.15398 | 0.54417 | 0.54417 | 0.54417
58.4404 | 13.6747 | 13.5281 | 11.8901 | 0.14663 | 0.54599 | 0.54599 | 0.54599
58.4504 | 13.695 | 13.5315 | 11.888 | 0.1635 | 0.54782 | 0.54782 | 0.54782
58.4603 | 13.6994 | 13.535 | 11.886 | 0.1644 | 0.54968 | 0.54968 | 0.54968
58.4704 | 13.693 | 13.5386 | 11.8839 | 0.15442 | 0.55156 | 0.55156 | 0.55156
58.4804 | 13.7154 | 13.5422 | 11.8819 | 0.17316 | 0.55346 | 0.55346 | 0.55346
58.4903 | 13.7156 | 13.546 | 11.8798 | 0.16961 | 0.55539 | 0.55539 | 0.55539
58.5003 | 13.7159 | 13.5498 | 11.8778 | 0.16609 | 0.55733 | 0.55733 | 0.55733
58.5103 | 13.7203 | 13.5537 | 11.8758 | 0.16659 | 0.5593 | 0.5593 | 0.5593
58.5203 | 13.7245 | 13.5577 | 11.8738 | 0.16681 | 0.56129 | 0.56129 | 0.56129
58.5303 | 13.7291 | 13.5618 | 11.8718 | 0.16735 | 0.56331 | 0.56331 | 0.56331
58.5403 | 13.744 | 13.5659 | 11.8699 | 0.1781 | 0.56535 | 0.56535 | 0.56535
58.5503 | 13.7389 | 13.5701 | 11.8679 | 0.16877 | 0.56741 | 0.56741 | 0.56741
58.5603 | 13.7571 | 13.5744 | 11.8659 | 0.18266 | 0.5695 | 0.5695 | 0.5695
58.5703 | 13.7636 | 13.5788 | 11.864 | 0.18477 | 0.57161 | 0.57161 | 0.57161
58.5803 | 13.7578 | 13.5833 | 11.8621 | 0.17449 | 0.57374 | 0.57374 | 0.57374
58.5903 | 13.7728 | 13.5879 | 11.8602 | 0.18493 | 0.5759 | 0.5759 | 0.5759
58.6003 | 13.7793 | 13.5925 | 11.8583 | 0.18678 | 0.57808 | 0.57808 | 0.57808
58.6103 | 13.7805 | 13.5973 | 11.8564 | 0.18324 | 0.58029 | 0.58029 | 0.58029
58.6203 | 13.7939 | 13.6021 | 11.8545 | 0.19183 | 0.58252 | 0.58252 | 0.58252
58.6303 | 13.8008 | 13.607 | 11.8527 | 0.19382 | 0.58477 | 0.58477 | 0.58477
58.6403 | 13.7928 | 13.612 | 11.8508 | 0.18083 | 0.58705 | 0.58705 | 0.58705
58.6503 | 13.8221 | 13.617 | 11.849 | 0.20505 | 0.58936 | 0.58936 | 0.58936
58.6603 | 13.8195 | 13.6222 | 11.8471 | 0.19728 | 0.59169 | 0.59169 | 0.59169
58.6703 | 13.8148 | 13.6275 | 11.8453 | 0.18733 | 0.59404 | 0.59404 | 0.59404
58.6803 | 13.8363 | 13.6328 | 11.8435 | 0.20349 | 0.59642 | 0.59642 | 0.59642
58.6903 | 13.8413 | 13.6382 | 11.8417 | 0.20306 | 0.59883 | 0.59883 | 0.59883
58.7003 | 13.8447 | 13.6438 | 11.84 | 0.20093 | 0.60126 | 0.60126 | 0.60126
58.7103 | 13.8653 | 13.6494 | 11.8382 | 0.21592 | 0.60372 | 0.60372 | 0.60372
58.7203 | 13.871 | 13.6551 | 11.8365 | 0.21592 | 0.60621 | 0.60621 | 0.60621
58.7303 | 13.8786 | 13.6609 | 11.8347 | 0.21773 | 0.60872 | 0.60872 | 0.60872
58.7403 | 13.8902 | 13.6668 | 11.833 | 0.22345 | 0.61125 | 0.61125 | 0.61125
58.7503 | 13.8969 | 13.6727 | 11.8313 | 0.22417 | 0.61382 | 0.61382 | 0.61382
58.7603 | 13.8979 | 13.6788 | 11.8296 | 0.2191 | 0.61641 | 0.61641 | 0.61641
58.7703 | 13.9257 | 13.685 | 11.8279 | 0.24075 | 0.61903 | 0.61903 | 0.61903
58.7803 | 13.9262 | 13.6912 | 11.8262 | 0.235 | 0.62167 | 0.62167 | 0.62167
58.7903 | 13.9284 | 13.6975 | 11.8245 | 0.23085 | 0.62434 | 0.62434 | 0.62434
58.8003 | 13.9548 | 13.704 | 11.8229 | 0.25082 | 0.62704 | 0.62704 | 0.62704
58.8103 | 13.9444 | 13.7105 | 11.8212 | 0.23389 | 0.62976 | 0.62976 | 0.62976
58.8203 | 13.9567 | 13.7171 | 11.8196 | 0.23956 | 0.63251 | 0.63251 | 0.63251
58.8303 | 13.9743 | 13.7239 | 11.818 | 0.25044 | 0.63529 | 0.63529 | 0.63529
58.8403 | 13.9772 | 13.7307 | 11.8164 | 0.24653 | 0.6381 | 0.6381 | 0.6381
58.8503 | 13.9937 | 13.7376 | 11.8148 | 0.25612 | 0.64093 | 0.64093 | 0.64093
58.8603 | 14.0031 | 13.7446 | 11.8132 | 0.25852 | 0.64379 | 0.64379 | 0.64379
58.8703 | 14.0066 | 13.7517 | 11.8116 | 0.25492 | 0.64669 | 0.64669 | 0.64669
58.8803 | 14.0257 | 13.7589 | 11.8101 | 0.26683 | 0.6496 | 0.6496 | 0.6496
58.8903 | 14.0302 | 13.7662 | 11.8085 | 0.26404 | 0.65255 | 0.65255 | 0.65255
58.9003 | 14.0382 | 13.7735 | 11.807 | 0.26466 | 0.65552 | 0.65552 | 0.65552
58.9103 | 14.0538 | 13.781 | 11.8055 | 0.27277 | 0.65852 | 0.65852 | 0.65852
58.9203 | 14.0528 | 13.7886 | 11.8039 | 0.26419 | 0.66155 | 0.66155 | 0.66155
58.9303 | 14.0677 | 13.7963 | 11.8024 | 0.27142 | 0.66461 | 0.66461 | 0.66461
58.9403 | 14.0868 | 13.8041 | 11.801 | 0.28274 | 0.6677 | 0.6677 | 0.6677
58.9503 | 14.0868 | 13.8119 | 11.7995 | 0.27488 | 0.67081 | 0.67081 | 0.67081
58.9603 | 14.1001 | 13.8199 | 11.798 | 0.28022 | 0.67396 | 0.67396 | 0.67396
58.9703 | 14.1085 | 13.8279 | 11.7966 | 0.28055 | 0.67713 | 0.67713 | 0.67713
58.9803 | 14.1184 | 13.8361 | 11.7951 | 0.28229 | 0.68033 | 0.68033 | 0.68033
58.9903 | 14.1258 | 13.8444 | 11.7937 | 0.28143 | 0.68356 | 0.68356 | 0.68356
59.0003 | 14.1502 | 13.8527 | 11.7923 | 0.29748 | 0.68681 | 0.68681 | 0.68681
59.0102 | 14.1515 | 13.8612 | 11.7909 | 0.29033 | 0.6901 | 0.6901 | 0.6901
59.0202 | 14.1653 | 13.8697 | 11.7895 | 0.29558 | 0.69341 | 0.69341 | 0.69341
59.0303 | 14.1795 | 13.8784 | 11.7881 | 0.30113 | 0.69676 | 0.69676 | 0.69676
59.0403 | 14.1901 | 13.8871 | 11.7867 | 0.30298 | 0.70013 | 0.70013 | 0.70013
59.0502 | 14.1921 | 13.896 | 11.7854 | 0.29614 | 0.70353 | 0.70353 | 0.70353
59.0602 | 14.2116 | 13.9049 | 11.784 | 0.30671 | 0.70696 | 0.70696 | 0.70696
59.0702 | 14.2246 | 13.9139 | 11.7827 | 0.31067 | 0.71041 | 0.71041 | 0.71041
59.0802 | 14.2293 | 13.9231 | 11.7814 | 0.30623 | 0.7139 | 0.7139 | 0.7139
59.0902 | 14.2494 | 13.9323 | 11.7801 | 0.3171 | 0.71741 | 0.71741 | 0.71741
59.1002 | 14.2543 | 13.9416 | 11.7788 | 0.31267 | 0.72096 | 0.72096 | 0.72096
59.1102 | 14.2611 | 13.951 | 11.7775 | 0.31006 | 0.72452 | 0.72452 | 0.72452
59.1202 | 14.2687 | 13.9606 | 11.7762 | 0.30814 | 0.72812 | 0.72812 | 0.72812
59.1302 | 14.2848 | 13.9702 | 11.7749 | 0.31462 | 0.73175 | 0.73175 | 0.73175
59.1402 | 14.2892 | 13.9799 | 11.7737 | 0.30931 | 0.73541 | 0.73541 | 0.73541
59.1502 | 14.31 | 13.9897 | 11.7724 | 0.3203 | 0.73909 | 0.73909 | 0.73909
59.1602 | 14.3185 | 13.9996 | 11.7712 | 0.3189 | 0.7428 | 0.7428 | 0.7428
59.1702 | 14.3188 | 14.0096 | 11.77 | 0.30921 | 0.74653 | 0.74653 | 0.74653
59.1802 | 14.3359 | 14.0197 | 11.7688 | 0.31622 | 0.7503 | 0.7503 | 0.7503
59.1902 | 14.3513 | 14.0299 | 11.7676 | 0.32143 | 0.75409 | 0.75409 | 0.75409
59.2002 | 14.3576 | 14.0401 | 11.7664 | 0.31745 | 0.75791 | 0.75791 | 0.75791
59.2102 | 14.3765 | 14.0505 | 11.7652 | 0.32598 | 0.76176 | 0.76176 | 0.76176
59.2202 | 14.3783 | 14.061 | 11.7641 | 0.31733 | 0.76563 | 0.76563 | 0.76563
59.2302 | 14.3885 | 14.0715 | 11.7629 | 0.31697 | 0.76953 | 0.76953 | 0.76953
59.2402 | 14.4124 | 14.0822 | 11.7618 | 0.33023 | 0.77346 | 0.77346 | 0.77346
59.2502 | 14.4169 | 14.0929 | 11.7607 | 0.32399 | 0.77741 | 0.77741 | 0.77741
59.2602 | 14.4238 | 14.1037 | 11.7596 | 0.32006 | 0.78139 | 0.78139 | 0.78139
59.2702 | 14.4428 | 14.1147 | 11.7585 | 0.32815 | 0.7854 | 0.7854 | 0.7854
59.2802 | 14.4515 | 14.1256 | 11.7574 | 0.32586 | 0.78943 | 0.78943 | 0.78943
59.2902 | 14.4695 | 14.1367 | 11.7563 | 0.33277 | 0.79348 | 0.79348 | 0.79348
59.3002 | 14.4888 | 14.1479 | 11.7552 | 0.34089 | 0.79756 | 0.79756 | 0.79756
59.3102 | 14.4973 | 14.1592 | 11.7542 | 0.33813 | 0.80167 | 0.80167 | 0.80167
59.3202 | 14.5204 | 14.1705 | 11.7531 | 0.34988 | 0.8058 | 0.8058 | 0.8058
59.3302 | 14.5421 | 14.1819 | 11.7521 | 0.36016 | 0.80995 | 0.80995 | 0.80995
59.3402 | 14.5525 | 14.1934 | 11.7511 | 0.35905 | 0.81413 | 0.81413 | 0.81413
59.3502 | 14.57 | 14.205 | 11.7501 | 0.36496 | 0.81833 | 0.81833 | 0.81833
59.3602 | 14.5947 | 14.2167 | 11.7491 | 0.37798 | 0.82255 | 0.82255 | 0.82255
59.3702 | 14.6068 | 14.2285 | 11.7481 | 0.37833 | 0.8268 | 0.8268 | 0.8268
59.3802 | 14.6299 | 14.2403 | 11.7471 | 0.3896 | 0.83107 | 0.83107 | 0.83107
59.3902 | 14.65 | 14.2522 | 11.7461 | 0.3978 | 0.83536 | 0.83536 | 0.83536
59.4002 | 14.6607 | 14.2642 | 11.7452 | 0.39652 | 0.83967 | 0.83967 | 0.83967
59.4102 | 14.6966 | 14.2762 | 11.7442 | 0.42036 | 0.844 | 0.844 | 0.844
59.4202 | 14.7055 | 14.2884 | 11.7433 | 0.41713 | 0.84836 | 0.84836 | 0.84836
59.4302 | 14.7207 | 14.3006 | 11.7424 | 0.42013 | 0.85273 | 0.85273 | 0.85273
59.4402 | 14.7556 | 14.3128 | 11.7415 | 0.44276 | 0.85712 | 0.85712 | 0.85712
59.4502 | 14.7699 | 14.3252 | 11.7406 | 0.44472 | 0.86153 | 0.86153 | 0.86153
59.4602 | 14.7849 | 14.3376 | 11.7397 | 0.44731 | 0.86596 | 0.86596 | 0.86596
59.4702 | 14.8184 | 14.3501 | 11.7388 | 0.46834 | 0.87041 | 0.87041 | 0.87041
59.4802 | 14.8376 | 14.3626 | 11.738 | 0.475 | 0.87488 | 0.87488 | 0.87488
59.4902 | 14.8452 | 14.3752 | 11.7371 | 0.47 | 0.87936 | 0.87936 | 0.87936
59.5002 | 14.8881 | 14.3878 | 11.7363 | 0.50025 | 0.88386 | 0.88386 | 0.88386
59.5102 | 14.9049 | 14.4006 | 11.7354 | 0.50433 | 0.88837 | 0.88837 | 0.88837
59.5202 | 14.9174 | 14.4133 | 11.7346 | 0.50405 | 0.89291 | 0.89291 | 0.89291
59.5302 | 14.9535 | 14.4262 | 11.7338 | 0.52732 | 0.89745 | 0.89745 | 0.89745
59.5402 | 14.9685 | 14.4391 | 11.733 | 0.52943 | 0.90201 | 0.90201 | 0.90201
59.5502 | 14.9887 | 14.452 | 11.7322 | 0.53671 | 0.90658 | 0.90658 | 0.90658
59.5602 | 15.0244 | 14.465 | 11.7315 | 0.55942 | 0.91117 | 0.91117 | 0.91117
59.5701 | 15.0377 | 14.478 | 11.7307 | 0.55968 | 0.91577 | 0.91577 | 0.91577
59.5802 | 15.054 | 14.4911 | 11.73 | 0.5629 | 0.92038 | 0.92038 | 0.92038
59.5902 | 15.0961 | 14.5042 | 11.7292 | 0.59187 | 0.925 | 0.925 | 0.925
59.6001 | 15.1181 | 14.5174 | 11.7285 | 0.6007 | 0.92963 | 0.92963 | 0.92963
59.6101 | 15.1274 | 14.5306 | 11.7278 | 0.5968 | 0.93427 | 0.93427 | 0.93427
59.6201 | 15.1756 | 14.5438 | 11.7271 | 0.63176 | 0.93892 | 0.93892 | 0.93892
59.6301 | 15.1962 | 14.5571 | 11.7264 | 0.63907 | 0.94358 | 0.94358 | 0.94358
59.6401 | 15.2156 | 14.5704 | 11.7257 | 0.64515 | 0.94825 | 0.94825 | 0.94825
59.6501 | 15.2607 | 14.5838 | 11.725 | 0.6769 | 0.95292 | 0.95292 | 0.95292
59.6601 | 15.2839 | 14.5972 | 11.7244 | 0.68674 | 0.9576 | 0.9576 | 0.9576
59.6701 | 15.3099 | 14.6106 | 11.7237 | 0.69933 | 0.96228 | 0.96228 | 0.96228
59.6801 | 15.3521 | 14.624 | 11.7231 | 0.7281 | 0.96697 | 0.96697 | 0.96697
59.6901 | 15.3757 | 14.6375 | 11.7225 | 0.73824 | 0.97167 | 0.97167 | 0.97167
59.7001 | 15.4113 | 14.6509 | 11.7218 | 0.76036 | 0.97637 | 0.97637 | 0.97637
59.7101 | 15.4497 | 14.6644 | 11.7212 | 0.78527 | 0.98107 | 0.98107 | 0.98107
59.7201 | 15.4705 | 14.6779 | 11.7206 | 0.79257 | 0.98576 | 0.98576 | 0.98576
59.7301 | 15.5137 | 14.6915 | 11.7201 | 0.82224 | 0.99047 | 0.99047 | 0.99047
59.7401 | 15.5546 | 14.705 | 11.7195 | 0.8496 | 0.99517 | 0.99517 | 0.99517
59.7501 | 15.5769 | 14.7185 | 11.7189 | 0.85835 | 0.99987 | 0.99987 | 0.99987
59.7601 | 15.6163 | 14.7321 | 11.7184 | 0.8842 | 1.0046 | 1.0046 | 1.0046
59.7701 | 15.6686 | 14.7457 | 11.7178 | 0.92295 | 1.0093 | 1.0093 | 1.0093
59.7801 | 15.6989 | 14.7592 | 11.7173 | 0.93968 | 1.014 | 1.014 | 1.014
59.7901 | 15.7358 | 14.7728 | 11.7168 | 0.96301 | 1.0187 | 1.0187 | 1.0187
59.8001 | 15.7822 | 14.7864 | 11.7163 | 0.99584 | 1.0234 | 1.0234 | 1.0234
59.8101 | 15.8165 | 14.7999 | 11.7158 | 1.0166 | 1.028 | 1.028 | 1.028
59.8201 | 15.856 | 14.8135 | 11.7153 | 1.0425 | 1.0327 | 1.0327 | 1.0327
59.8301 | 15.9038 | 14.827 | 11.7148 | 1.0768 | 1.0374 | 1.0374 | 1.0374
59.8401 | 15.9392 | 14.8406 | 11.7144 | 1.0986 | 1.0421 | 1.0421 | 1.0421
59.8501 | 15.9804 | 14.8541 | 11.7139 | 1.1263 | 1.0467 | 1.0467 | 1.0467
59.8601 | 16.0253 | 14.8676 | 11.7135 | 1.1577 | 1.0514 | 1.0514 | 1.0514
59.8701 | 16.0566 | 14.8811 | 11.713 | 1.1755 | 1.056 | 1.056 | 1.056
59.8801 | 16.1063 | 14.8946 | 11.7126 | 1.2117 | 1.0607 | 1.0607 | 1.0607
59.8901 | 16.1493 | 14.9081 | 11.7122 | 1.2412 | 1.0653 | 1.0653 | 1.0653
59.9001 | 16.1902 | 14.9215 | 11.7118 | 1.2687 | 1.0699 | 1.0699 | 1.0699
59.9101 | 16.238 | 14.9349 | 11.7114 | 1.3031 | 1.0745 | 1.0745 | 1.0745
59.9201 | 16.2807 | 14.9483 | 11.7111 | 1.3324 | 1.0791 | 1.0791 | 1.0791
59.9301 | 16.3247 | 14.9617 | 11.7107 | 1.363 | 1.0837 | 1.0837 | 1.0837
59.9401 | 16.3709 | 14.975 | 11.7103 | 1.3959 | 1.0882 | 1.0882 | 1.0882
59.9501 | 16.4168 | 14.9884 | 11.71 | 1.4284 | 1.0928 | 1.0928 | 1.0928
59.9601 | 16.4619 | 15.0016 | 11.7097 | 1.4603 | 1.0973 | 1.0973 | 1.0973
59.9701 | 16.5007 | 15.0149 | 11.7093 | 1.4858 | 1.1019 | 1.1019 | 1.1019
59.9801 | 16.5551 | 15.0281 | 11.709 | 1.527 | 1.1064 | 1.1064 | 1.1064
59.9901 | 16.6033 | 15.0413 | 11.7087 | 1.562 | 1.1109 | 1.1109 | 1.1109
60.0001 | 16.6423 | 15.0544 | 11.7084 | 1.5879 | 1.1153 | 1.1153 | 1.1153
60.0101 | 16.7002 | 15.0676 | 11.7081 | 1.6326 | 1.1198 | 1.1198 | 1.1198
60.0201 | 16.7406 | 15.0806 | 11.7079 | 1.66 | 1.1242 | 1.1242 | 1.1242
60.0301 | 16.7881 | 15.0937 | 11.7076 | 1.6944 | 1.1287 | 1.1287 | 1.1287
60.0401 | 16.8403 | 15.1066 | 11.7074 | 1.7337 | 1.1331 | 1.1331 | 1.1331
60.0501 | 16.8908 | 15.1196 | 11.7071 | 1.7712 | 1.1375 | 1.1375 | 1.1375
60.0601 | 16.9327 | 15.1325 | 11.7069 | 1.8002 | 1.1419 | 1.1419 | 1.1419
60.0701 | 16.987 | 15.1454 | 11.7067 | 1.8416 | 1.1462 | 1.1462 | 1.1462
60.0801 | 17.0408 | 15.1582 | 11.7065 | 1.8826 | 1.1506 | 1.1506 | 1.1506
60.0901 | 17.0892 | 15.1709 | 11.7063 | 1.9183 | 1.1549 | 1.1549 | 1.1549
60.1001 | 17.1408 | 15.1837 | 11.7061 | 1.9571 | 1.1592 | 1.1592 | 1.1592
60.1101 | 17.193 | 15.1963 | 11.7059 | 1.9967 | 1.1635 | 1.1635 | 1.1635
60.12 | 17.2456 | 15.209 | 11.7058 | 2.0366 | 1.1677 | 1.1677 | 1.1677
60.13 | 17.2969 | 15.2216 | 11.7056 | 2.0753 | 1.172 | 1.172 | 1.172
60.1401 | 17.3519 | 15.2341 | 11.7055 | 2.1178 | 1.1762 | 1.1762 | 1.1762
60.1501 | 17.4004 | 15.2466 | 11.7053 | 2.1538 | 1.1804 | 1.1804 | 1.1804
60.16 | 17.4548 | 15.2591 | 11.7052 | 2.1957 | 1.1846 | 1.1846 | 1.1846
60.17 | 17.5055 | 15.2715 | 11.7051 | 2.234 | 1.1888 | 1.1888 | 1.1888
60.18 | 17.5526 | 15.2838 | 11.705 | 2.2688 | 1.1929 | 1.1929 | 1.1929
60.19 | 17.613 | 15.2961 | 11.7049 | 2.3169 | 1.1971 | 1.1971 | 1.1971
60.2 | 17.6602 | 15.3084 | 11.7048 | 2.3518 | 1.2012 | 1.2012 | 1.2012
60.21 | 17.7101 | 15.3206 | 11.7048 | 2.3895 | 1.2053 | 1.2053 | 1.2053
60.22 | 17.7669 | 15.3328 | 11.7047 | 2.4341 | 1.2094 | 1.2094 | 1.2094
60.23 | 17.8176 | 15.3449 | 11.7047 | 2.4727 | 1.2134 | 1.2134 | 1.2134
60.24 | 17.8681 | 15.357 | 11.7046 | 2.5111 | 1.2175 | 1.2175 | 1.2175
60.25 | 17.9208 | 15.369 | 11.7046 | 2.5518 | 1.2215 | 1.2215 | 1.2215
60.26 | 17.9722 | 15.381 | 11.7046 | 2.5912 | 1.2255 | 1.2255 | 1.2255
60.27 | 18.0191 | 15.393 | 11.7046 | 2.6261 | 1.2295 | 1.2295 | 1.2295
60.28 | 18.0711 | 15.4049 | 11.7046 | 2.6662 | 1.2334 | 1.2334 | 1.2334
60.29 | 18.1239 | 15.4168 | 11.7046 | 2.7071 | 1.2374 | 1.2374 | 1.2374
60.3 | 18.1664 | 15.4286 | 11.7046 | 2.7378 | 1.2413 | 1.2413 | 1.2413
60.31 | 18.2199 | 15.4404 | 11.7046 | 2.7795 | 1.2453 | 1.2453 | 1.2453
60.32 | 18.2614 | 15.4522 | 11.7047 | 2.8092 | 1.2492 | 1.2492 | 1.2492
60.33 | 18.3068 | 15.4639 | 11.7047 | 2.8429 | 1.2531 | 1.2531 | 1.2531
60.34 | 18.3553 | 15.4756 | 11.7048 | 2.8797 | 1.2569 | 1.2569 | 1.2569
60.35 | 18.4067 | 15.4872 | 11.7049 | 2.9195 | 1.2608 | 1.2608 | 1.2608
60.36 | 18.4453 | 15.4989 | 11.705 | 2.9464 | 1.2646 | 1.2646 | 1.2646
60.37 | 18.4929 | 15.5105 | 11.7051 | 2.9824 | 1.2685 | 1.2685 | 1.2685
60.38 | 18.5327 | 15.522 | 11.7052 | 3.0107 | 1.2723 | 1.2723 | 1.2723
60.39 | 18.5739 | 15.5336 | 11.7053 | 3.0403 | 1.2761 | 1.2761 | 1.2761
60.4 | 18.615 | 15.5451 | 11.7054 | 3.0699 | 1.2799 | 1.2799 | 1.2799
60.41 | 18.656 | 15.5566 | 11.7055 | 3.0994 | 1.2837 | 1.2837 | 1.2837
60.42 | 18.6952 | 15.5681 | 11.7057 | 3.1271 | 1.2875 | 1.2875 | 1.2875
60.43 | 18.731 | 15.5795 | 11.7058 | 3.1515 | 1.2912 | 1.2912 | 1.2912
60.44 | 18.7662 | 15.5909 | 11.706 | 3.1753 | 1.295 | 1.295 | 1.295
60.45 | 18.7989 | 15.6024 | 11.7062 | 3.1965 | 1.2987 | 1.2987 | 1.2987
60.46 | 18.8391 | 15.6138 | 11.7064 | 3.2253 | 1.3025 | 1.3025 | 1.3025
60.47 | 18.8587 | 15.6251 | 11.7066 | 3.2336 | 1.3062 | 1.3062 | 1.3062
60.48 | 18.8858 | 15.6365 | 11.7068 | 3.2493 | 1.3099 | 1.3099 | 1.3099
60.49 | 18.9282 | 15.6479 | 11.707 | 3.2803 | 1.3136 | 1.3136 | 1.3136
60.5 | 18.9534 | 15.6592 | 11.7072 | 3.2942 | 1.3173 | 1.3173 | 1.3173
60.51 | 18.9734 | 15.6706 | 11.7074 | 3.3028 | 1.321 | 1.321 | 1.321
60.52 | 19.0106 | 15.6819 | 11.7077 | 3.3287 | 1.3247 | 1.3247 | 1.3247
60.53 | 19.0241 | 15.6933 | 11.7079 | 3.3308 | 1.3284 | 1.3284 | 1.3284
60.54 | 19.0429 | 15.7046 | 11.7082 | 3.3383 | 1.3321 | 1.3321 | 1.3321
60.55 | 19.077 | 15.7159 | 11.7085 | 3.3611 | 1.3358 | 1.3358 | 1.3358
60.56 | 19.0852 | 15.7272 | 11.7088 | 3.358 | 1.3395 | 1.3395 | 1.3395
60.57 | 19.1079 | 15.7386 | 11.7091 | 3.3693 | 1.3432 | 1.3432 | 1.3432
60.58 | 19.1244 | 15.7499 | 11.7094 | 3.3745 | 1.3469 | 1.3469 | 1.3469
60.59 | 19.1398 | 15.7613 | 11.7097 | 3.3785 | 1.3505 | 1.3505 | 1.3505
60.6 | 19.1415 | 15.7726 | 11.71 | 3.3689 | 1.3542 | 1.3542 | 1.3542
60.61 | 19.1568 | 15.784 | 11.7103 | 3.3728 | 1.3579 | 1.3579 | 1.3579
60.62 | 19.1668 | 15.7953 | 11.7107 | 3.3715 | 1.3616 | 1.3616 | 1.3616
60.63 | 19.1638 | 15.8067 | 11.711 | 3.3571 | 1.3652 | 1.3652 | 1.3652
60.64 | 19.1866 | 15.8181 | 11.7114 | 3.3685 | 1.3689 | 1.3689 | 1.3689
60.6499 | 19.1867 | 15.8295 | 11.7118 | 3.3572 | 1.3726 | 1.3726 | 1.3726
60.66 | 19.1821 | 15.8409 | 11.7122 | 3.3412 | 1.3763 | 1.3763 | 1.3763
60.67 | 19.1969 | 15.8524 | 11.7126 | 3.3445 | 1.3799 | 1.3799 | 1.3799
60.6799 | 19.1872 | 15.8638 | 11.713 | 3.3234 | 1.3836 | 1.3836 | 1.3836
60.69 | 19.1848 | 15.8753 | 11.7134 | 3.3095 | 1.3873 | 1.3873 | 1.3873
60.7 | 19.194 | 15.8867 | 11.7138 | 3.3073 | 1.391 | 1.391 | 1.391
60.7099 | 19.1902 | 15.8982 | 11.7142 | 3.292 | 1.3947 | 1.3947 | 1.3947
60.7199 | 19.1757 | 15.9097 | 11.7147 | 3.266 | 1.3984 | 1.3984 | 1.3984
60.7299 | 19.1694 | 15.9213 | 11.7151 | 3.2481 | 1.402 | 1.402 | 1.402
60.7399 | 19.17 | 15.9328 | 11.7156 | 3.2372 | 1.4057 | 1.4057 | 1.4057
60.7499 | 19.1463 | 15.9444 | 11.7161 | 3.2019 | 1.4094 | 1.4094 | 1.4094
60.7599 | 19.1544 | 15.9559 | 11.7165 | 3.1985 | 1.4131 | 1.4131 | 1.4131
60.7699 | 19.1321 | 15.9675 | 11.717 | 3.1646 | 1.4168 | 1.4168 | 1.4168
60.7799 | 19.1074 | 15.9792 | 11.7175 | 3.1282 | 1.4205 | 1.4205 | 1.4205
60.7899 | 19.109 | 15.9908 | 11.718 | 3.1182 | 1.4243 | 1.4243 | 1.4243
60.7999 | 19.0969 | 16.0024 | 11.7185 | 3.0945 | 1.428 | 1.428 | 1.428
60.8099 | 19.078 | 16.0141 | 11.7191 | 3.0639 | 1.4317 | 1.4317 | 1.4317
60.8199 | 19.0707 | 16.0258 | 11.7196 | 3.0449 | 1.4354 | 1.4354 | 1.4354
60.8299 | 19.045 | 16.0374 | 11.7202 | 3.0076 | 1.4391 | 1.4391 | 1.4391
60.8399 | 19.0218 | 16.0491 | 11.7207 | 2.9727 | 1.4428 | 1.4428 | 1.4428
60.8499 | 19.0165 | 16.0609 | 11.7213 | 2.9556 | 1.4465 | 1.4465 | 1.4465
60.8599 | 18.9931 | 16.0726 | 11.7219 | 2.9205 | 1.4502 | 1.4502 | 1.4502
60.8699 | 18.9716 | 16.0843 | 11.7224 | 2.8873 | 1.4539 | 1.4539 | 1.4539
60.8799 | 18.9566 | 16.096 | 11.723 | 2.8606 | 1.4577 | 1.4577 | 1.4577
60.8899 | 18.9381 | 16.1078 | 11.7236 | 2.8303 | 1.4614 | 1.4614 | 1.4614
60.8999 | 18.8993 | 16.1195 | 11.7243 | 2.7798 | 1.4651 | 1.4651 | 1.4651
60.9099 | 18.8963 | 16.1312 | 11.7249 | 2.7651 | 1.4688 | 1.4688 | 1.4688
60.9199 | 18.8623 | 16.143 | 11.7255 | 2.7193 | 1.4725 | 1.4725 | 1.4725
60.9299 | 18.846 | 16.1547 | 11.7262 | 2.6913 | 1.4762 | 1.4762 | 1.4762
60.9399 | 18.8259 | 16.1664 | 11.7268 | 2.6595 | 1.4799 | 1.4799 | 1.4799
60.9499 | 18.8018 | 16.1781 | 11.7275 | 2.6237 | 1.4836 | 1.4836 | 1.4836
60.9599 | 18.7748 | 16.1898 | 11.7281 | 2.585 | 1.4872 | 1.4872 | 1.4872
60.9699 | 18.7629 | 16.2015 | 11.7288 | 2.5614 | 1.4909 | 1.4909 | 1.4909
60.9799 | 18.74 | 16.2132 | 11.7295 | 2.5268 | 1.4946 | 1.4946 | 1.4946
60.9899 | 18.7267 | 16.2248 | 11.7302 | 2.5019 | 1.4982 | 1.4982 | 1.4982
60.9999 | 18.7036 | 16.2364 | 11.7309 | 2.4672 | 1.5018 | 1.5018 | 1.5018
61.0099 | 18.6816 | 16.248 | 11.7316 | 2.4336 | 1.5055 | 1.5055 | 1.5055
61.0199 | 18.6708 | 16.2596 | 11.7324 | 2.4112 | 1.5091 | 1.5091 | 1.5091
61.0299 | 18.6529 | 16.2711 | 11.7331 | 2.3818 | 1.5127 | 1.5127 | 1.5127
61.0399 | 18.649 | 16.2825 | 11.7338 | 2.3665 | 1.5162 | 1.5162 | 1.5162
61.0499 | 18.6203 | 16.2939 | 11.7346 | 2.3264 | 1.5198 | 1.5198 | 1.5198
61.0599 | 18.596 | 16.3053 | 11.7353 | 2.2907 | 1.5233 | 1.5233 | 1.5233
61.0699 | 18.5927 | 16.3166 | 11.7361 | 2.2761 | 1.5268 | 1.5268 | 1.5268
61.0799 | 18.5817 | 16.3279 | 11.7369 | 2.2538 | 1.5303 | 1.5303 | 1.5303
61.0899 | 18.5806 | 16.339 | 11.7377 | 2.2416 | 1.5338 | 1.5338 | 1.5338
61.0999 | 18.5666 | 16.3501 | 11.7385 | 2.2165 | 1.5372 | 1.5372 | 1.5372
61.1099 | 18.5536 | 16.3612 | 11.7393 | 2.1924 | 1.5406 | 1.5406 | 1.5406
61.1199 | 18.5501 | 16.3721 | 11.7401 | 2.178 | 1.544 | 1.544 | 1.544
61.1299 | 18.5607 | 16.383 | 11.7409 | 2.1777 | 1.5474 | 1.5474 | 1.5474
61.1399 | 18.5529 | 16.3938 | 11.7418 | 2.1591 | 1.5507 | 1.5507 | 1.5507
61.1499 | 18.5361 | 16.4044 | 11.7426 | 2.1317 | 1.5539 | 1.5539 | 1.5539
61.1599 | 18.5459 | 16.415 | 11.7435 | 2.1309 | 1.5572 | 1.5572 | 1.5572
61.1699 | 18.552 | 16.4255 | 11.7443 | 2.1265 | 1.5604 | 1.5604 | 1.5604
61.1799 | 18.5465 | 16.4358 | 11.7452 | 2.1107 | 1.5635 | 1.5635 | 1.5635
61.1899 | 18.5685 | 16.446 | 11.7461 | 2.1225 | 1.5666 | 1.5666 | 1.5666
61.1998 | 18.5554 | 16.4561 | 11.747 | 2.0993 | 1.5697 | 1.5697 | 1.5697
61.2099 | 18.5555 | 16.4661 | 11.7479 | 2.0894 | 1.5727 | 1.5727 | 1.5727
61.2199 | 18.5712 | 16.4759 | 11.7488 | 2.0953 | 1.5757 | 1.5757 | 1.5757
61.2298 | 18.583 | 16.4856 | 11.7497 | 2.0974 | 1.5786 | 1.5786 | 1.5786
61.2398 | 18.5809 | 16.4951 | 11.7506 | 2.0858 | 1.5815 | 1.5815 | 1.5815
61.2499 | 18.5921 | 16.5044 | 11.7516 | 2.0877 | 1.5843 | 1.5843 | 1.5843
61.2598 | 18.6112 | 16.5136 | 11.7525 | 2.0976 | 1.587 | 1.587 | 1.587
61.2698 | 18.6159 | 16.5227 | 11.7535 | 2.0932 | 1.5897 | 1.5897 | 1.5897
61.2798 | 18.6436 | 16.5315 | 11.7544 | 2.1121 | 1.5924 | 1.5924 | 1.5924
61.2898 | 18.6491 | 16.5402 | 11.7554 | 2.1089 | 1.5949 | 1.5949 | 1.5949
61.2998 | 18.6518 | 16.5486 | 11.7564 | 2.1032 | 1.5974 | 1.5974 | 1.5974
61.3098 | 18.6831 | 16.5569 | 11.7573 | 2.1262 | 1.5999 | 1.5999 | 1.5999
61.3198 | 18.6992 | 16.565 | 11.7583 | 2.1342 | 1.6022 | 1.6022 | 1.6022
61.3298 | 18.7036 | 16.5728 | 11.7593 | 2.1308 | 1.6045 | 1.6045 | 1.6045
61.3398 | 18.714 | 16.5805 | 11.7604 | 2.1335 | 1.6067 | 1.6067 | 1.6067
61.3498 | 18.7496 | 16.5879 | 11.7614 | 2.1617 | 1.6088 | 1.6088 | 1.6088
61.3598 | 18.7583 | 16.5951 | 11.7624 | 2.1632 | 1.6109 | 1.6109 | 1.6109
61.3698 | 18.7657 | 16.602 | 11.7634 | 2.1637 | 1.6129 | 1.6129 | 1.6129
61.3798 | 18.7868 | 16.6087 | 11.7645 | 2.1781 | 1.6147 | 1.6147 | 1.6147
61.3898 | 18.8036 | 16.6152 | 11.7656 | 2.1884 | 1.6165 | 1.6165 | 1.6165
61.3998 | 18.8281 | 16.6214 | 11.7666 | 2.2067 | 1.6183 | 1.6183 | 1.6183
61.4098 | 18.8525 | 16.6273 | 11.7677 | 2.2252 | 1.6199 | 1.6199 | 1.6199
61.4198 | 18.8643 | 16.633 | 11.7688 | 2.2313 | 1.6214 | 1.6214 | 1.6214
61.4298 | 18.872 | 16.6384 | 11.7699 | 2.2336 | 1.6228 | 1.6228 | 1.6228
61.4398 | 18.9124 | 16.6435 | 11.771 | 2.2689 | 1.6242 | 1.6242 | 1.6242
61.4498 | 18.9267 | 16.6484 | 11.7721 | 2.2783 | 1.6254 | 1.6254 | 1.6254
61.4598 | 18.9381 | 16.6529 | 11.7732 | 2.2852 | 1.6266 | 1.6266 | 1.6266
61.4698 | 18.9596 | 16.6572 | 11.7743 | 2.3024 | 1.6276 | 1.6276 | 1.6276
61.4798 | 18.9824 | 16.6612 | 11.7755 | 2.3212 | 1.6286 | 1.6286 | 1.6286
61.4898 | 19.0021 | 16.6648 | 11.7766 | 2.3373 | 1.6294 | 1.6294 | 1.6294
61.4998 | 19.0382 | 16.6682 | 11.7777 | 2.37 | 1.6301 | 1.6301 | 1.6301
61.5098 | 19.0257 | 16.6712 | 11.7789 | 2.3545 | 1.6308 | 1.6308 | 1.6308
61.5198 | 19.0523 | 16.6739 | 11.7801 | 2.3784 | 1.6313 | 1.6313 | 1.6313
61.5298 | 19.0899 | 16.6763 | 11.7812 | 2.4136 | 1.6317 | 1.6317 | 1.6317
61.5398 | 19.1107 | 16.6784 | 11.7824 | 2.4323 | 1.632 | 1.632 | 1.632
61.5498 | 19.1052 | 16.6802 | 11.7836 | 2.425 | 1.6322 | 1.6322 | 1.6322
61.5598 | 19.1578 | 16.6816 | 11.7848 | 2.4762 | 1.6322 | 1.6322 | 1.6322
61.5698 | 19.175 | 16.6826 | 11.786 | 2.4924 | 1.6322 | 1.6322 | 1.6322
61.5798 | 19.1905 | 16.6834 | 11.7873 | 2.5071 | 1.632 | 1.632 | 1.632
61.5898 | 19.2092 | 16.6838 | 11.7885 | 2.5254 | 1.6318 | 1.6318 | 1.6318
61.5998 | 19.2424 | 16.6838 | 11.7897 | 2.5586 | 1.6314 | 1.6314 | 1.6314
61.6098 | 19.2579 | 16.6835 | 11.791 | 2.5744 | 1.6309 | 1.6309 | 1.6309
61.6198 | 19.2956 | 16.6829 | 11.7922 | 2.6127 | 1.6302 | 1.6302 | 1.6302
61.6298 | 19.3022 | 16.6819 | 11.7935 | 2.6203 | 1.6295 | 1.6295 | 1.6295
61.6398 | 19.3361 | 16.6805 | 11.7947 | 2.6556 | 1.6286 | 1.6286 | 1.6286
61.6498 | 19.3582 | 16.6788 | 11.796 | 2.6794 | 1.6276 | 1.6276 | 1.6276
61.6598 | 19.3771 | 16.6768 | 11.7973 | 2.7003 | 1.6265 | 1.6265 | 1.6265
61.6698 | 19.3943 | 16.6744 | 11.7986 | 2.7199 | 1.6253 | 1.6253 | 1.6253
61.6798 | 19.4195 | 16.6716 | 11.7999 | 2.7479 | 1.6239 | 1.6239 | 1.6239
61.6898 | 19.4618 | 16.6685 | 11.8012 | 2.7933 | 1.6224 | 1.6224 | 1.6224
61.6998 | 19.4767 | 16.665 | 11.8025 | 2.8117 | 1.6208 | 1.6208 | 1.6208
61.7098 | 19.4996 | 16.6611 | 11.8038 | 2.8385 | 1.6191 | 1.6191 | 1.6191
61.7198 | 19.5332 | 16.6569 | 11.8052 | 2.8763 | 1.6172 | 1.6172 | 1.6172
61.7298 | 19.5577 | 16.6524 | 11.8065 | 2.9053 | 1.6153 | 1.6153 | 1.6153
61.7398 | 19.5679 | 16.6474 | 11.8079 | 2.9205 | 1.6132 | 1.6132 | 1.6132
61.7497 | 19.6081 | 16.6422 | 11.8092 | 2.9659 | 1.611 | 1.611 | 1.611
61.7597 | 19.6334 | 16.6365 | 11.8106 | 2.9969 | 1.6086 | 1.6086 | 1.6086
61.7698 | 19.6542 | 16.6306 | 11.812 | 3.0236 | 1.6062 | 1.6062 | 1.6062
61.7797 | 19.6734 | 16.6242 | 11.8134 | 3.0492 | 1.6036 | 1.6036 | 1.6036
61.7897 | 19.7031 | 16.6176 | 11.8147 | 3.0855 | 1.6009 | 1.6009 | 1.6009
61.7997 | 19.7263 | 16.6105 | 11.8161 | 3.1158 | 1.5981 | 1.5981 | 1.5981
61.8097 | 19.7468 | 16.6032 | 11.8175 | 3.1436 | 1.5952 | 1.5952 | 1.5952
61.8197 | 19.766 | 16.5955 | 11.819 | 3.1705 | 1.5922 | 1.5922 | 1.5922
61.8297 | 19.7892 | 16.5874 | 11.8204 | 3.2018 | 1.589 | 1.589 | 1.589
61.8397 | 19.8249 | 16.5791 | 11.8218 | 3.2458 | 1.5858 | 1.5858 | 1.5858
61.8497 | 19.8384 | 16.5704 | 11.8233 | 3.268 | 1.5824 | 1.5824 | 1.5824
61.8597 | 19.8563 | 16.5614 | 11.8247 | 3.2949 | 1.5789 | 1.5789 | 1.5789
61.8697 | 19.8953 | 16.552 | 11.8262 | 3.3433 | 1.5753 | 1.5753 | 1.5753
61.8797 | 19.9133 | 16.5423 | 11.8276 | 3.371 | 1.5716 | 1.5716 | 1.5716
61.8897 | 19.9171 | 16.5324 | 11.8291 | 3.3847 | 1.5678 | 1.5678 | 1.5678
61.8997 | 19.9482 | 16.5221 | 11.8306 | 3.4261 | 1.5638 | 1.5638 | 1.5638
61.9097 | 19.9812 | 16.5115 | 11.832 | 3.4697 | 1.5598 | 1.5598 | 1.5598
61.9197 | 19.9845 | 16.5006 | 11.8335 | 3.4839 | 1.5557 | 1.5557 | 1.5557
61.9297 | 20.0119 | 16.4894 | 11.835 | 3.5225 | 1.5515 | 1.5515 | 1.5515
61.9397 | 20.048 | 16.4779 | 11.8365 | 3.5701 | 1.5471 | 1.5471 | 1.5471
61.9497 | 20.0466 | 16.4662 | 11.8381 | 3.5804 | 1.5427 | 1.5427 | 1.5427
61.9597 | 20.0649 | 16.4541 | 11.8396 | 3.6108 | 1.5382 | 1.5382 | 1.5382
61.9697 | 20.1063 | 16.4418 | 11.8411 | 3.6645 | 1.5336 | 1.5336 | 1.5336
61.9797 | 20.1262 | 16.4293 | 11.8427 | 3.6969 | 1.5289 | 1.5289 | 1.5289
61.9897 | 20.1257 | 16.4164 | 11.8442 | 3.7093 | 1.5241 | 1.5241 | 1.5241
61.9997 | 20.1724 | 16.4034 | 11.8458 | 3.769 | 1.5192 | 1.5192 | 1.5192
62.0097 | 20.1907 | 16.39 | 11.8473 | 3.8007 | 1.5142 | 1.5142 | 1.5142
62.0197 | 20.1969 | 16.3765 | 11.8489 | 3.8204 | 1.5092 | 1.5092 | 1.5092
62.0297 | 20.2334 | 16.3626 | 11.8505 | 3.8708 | 1.5041 | 1.5041 | 1.5041
62.0397 | 20.2534 | 16.3486 | 11.8521 | 3.9048 | 1.4988 | 1.4988 | 1.4988
62.0497 | 20.2667 | 16.3343 | 11.8537 | 3.9324 | 1.4936 | 1.4936 | 1.4936
62.0597 | 20.3 | 16.3199 | 11.8553 | 3.9801 | 1.4882 | 1.4882 | 1.4882
62.0697 | 20.3232 | 16.3052 | 11.8569 | 4.018 | 1.4828 | 1.4828 | 1.4828
62.0797 | 20.3426 | 16.2903 | 11.8585 | 4.0523 | 1.4773 | 1.4773 | 1.4773
62.0897 | 20.3573 | 16.2752 | 11.8601 | 4.0821 | 1.4717 | 1.4717 | 1.4717
62.0997 | 20.38 | 16.26 | 11.8617 | 4.12 | 1.4661 | 1.4661 | 1.4661
62.1097 | 20.4092 | 16.2445 | 11.8634 | 4.1647 | 1.4604 | 1.4604 | 1.4604
62.1197 | 20.4189 | 16.2289 | 11.865 | 4.19 | 1.4546 | 1.4546 | 1.4546
62.1297 | 20.4542 | 16.2131 | 11.8667 | 4.2411 | 1.4488 | 1.4488 | 1.4488
62.1397 | 20.4743 | 16.1971 | 11.8683 | 4.2772 | 1.4429 | 1.4429 | 1.4429
62.1497 | 20.4886 | 16.181 | 11.87 | 4.3076 | 1.437 | 1.437 | 1.437
62.1597 | 20.5205 | 16.1648 | 11.8717 | 4.3557 | 1.431 | 1.431 | 1.431
62.1697 | 20.5426 | 16.1484 | 11.8734 | 4.3942 | 1.425 | 1.425 | 1.425
62.1797 | 20.5518 | 16.1318 | 11.875 | 4.42 | 1.4189 | 1.4189 | 1.4189
62.1897 | 20.5854 | 16.1152 | 11.8767 | 4.4702 | 1.4128 | 1.4128 | 1.4128
62.1997 | 20.6099 | 16.0984 | 11.8784 | 4.5115 | 1.4067 | 1.4067 | 1.4067
62.2097 | 20.614 | 16.0815 | 11.8802 | 4.5325 | 1.4005 | 1.4005 | 1.4005
62.2197 | 20.6487 | 16.0645 | 11.8819 | 4.5842 | 1.3942 | 1.3942 | 1.3942
62.2297 | 20.6728 | 16.0474 | 11.8836 | 4.6254 | 1.3879 | 1.3879 | 1.3879
62.2397 | 20.686 | 16.0302 | 11.8853 | 4.6558 | 1.3816 | 1.3816 | 1.3816
62.2497 | 20.6944 | 16.013 | 11.8871 | 4.6814 | 1.3753 | 1.3753 | 1.3753
62.2597 | 20.7316 | 15.9956 | 11.8888 | 4.736 | 1.3689 | 1.3689 | 1.3689
62.2697 | 20.743 | 15.9782 | 11.8906 | 4.7648 | 1.3625 | 1.3625 | 1.3625
62.2797 | 20.7583 | 15.9607 | 11.8924 | 4.7976 | 1.3561 | 1.3561 | 1.3561
62.2897 | 20.7867 | 15.9431 | 11.8941 | 4.8436 | 1.3497 | 1.3497 | 1.3497
62.2996 | 20.8004 | 15.9255 | 11.8959 | 4.8749 | 1.3432 | 1.3432 | 1.3432
62.3096 | 20.8095 | 15.9078 | 11.8977 | 4.9017 | 1.3367 | 1.3367 | 1.3367
62.3197 | 20.8465 | 15.8901 | 11.8995 | 4.9564 | 1.3302 | 1.3302 | 1.3302
62.3297 | 20.8442 | 15.8724 | 11.9013 | 4.9718 | 1.3237 | 1.3237 | 1.3237
62.3396 | 20.8529 | 15.8546 | 11.9031 | 4.9983 | 1.3172 | 1.3172 | 1.3172
62.3496 | 20.8882 | 15.8368 | 11.9049 | 5.0514 | 1.3106 | 1.3106 | 1.3106
62.3596 | 20.8966 | 15.819 | 11.9067 | 5.0776 | 1.3041 | 1.3041 | 1.3041
62.3696 | 20.9011 | 15.8011 | 11.9085 | 5.1 | 1.2975 | 1.2975 | 1.2975
62.3796 | 20.9319 | 15.7833 | 11.9104 | 5.1486 | 1.291 | 1.291 | 1.291
62.3896 | 20.9277 | 15.7654 | 11.9122 | 5.1623 | 1.2844 | 1.2844 | 1.2844
62.3996 | 20.9401 | 15.7476 | 11.9141 | 5.1925 | 1.2778 | 1.2778 | 1.2778
62.4096 | 20.9743 | 15.7298 | 11.9159 | 5.2445 | 1.2713 | 1.2713 | 1.2713
62.4196 | 20.9733 | 15.7119 | 11.9178 | 5.2614 | 1.2647 | 1.2647 | 1.2647
62.4296 | 20.9883 | 15.6941 | 11.9197 | 5.2942 | 1.2581 | 1.2581 | 1.2581
62.4396 | 21.0067 | 15.6763 | 11.9215 | 5.3304 | 1.2516 | 1.2516 | 1.2516
62.4496 | 21.0149 | 15.6585 | 11.9234 | 5.3564 | 1.245 | 1.245 | 1.245
62.4596 | 21.0275 | 15.6408 | 11.9253 | 5.3867 | 1.2385 | 1.2385 | 1.2385
62.4696 | 21.0451 | 15.6231 | 11.9272 | 5.422 | 1.232 | 1.232 | 1.232
62.4796 | 21.052 | 15.6054 | 11.9291 | 5.4466 | 1.2254 | 1.2254 | 1.2254
62.4896 | 21.0692 | 15.5878 | 11.931 | 5.4814 | 1.2189 | 1.2189 | 1.2189
62.4996 | 21.083 | 15.5702 | 11.9329 | 5.5128 | 1.2124 | 1.2124 | 1.2124
62.5096 | 21.0862 | 15.5526 | 11.9349 | 5.5336 | 1.2059 | 1.2059 | 1.2059
62.5196 | 21.1121 | 15.5352 | 11.9368 | 5.5769 | 1.1995 | 1.1995 | 1.1995
62.5296 | 21.1151 | 15.5178 | 11.9387 | 5.5973 | 1.193 | 1.193 | 1.193
62.5396 | 21.1278 | 15.5004 | 11.9407 | 5.6274 | 1.1866 | 1.1866 | 1.1866
62.5496 | 21.1519 | 15.4831 | 11.9426 | 5.6688 | 1.1802 | 1.1802 | 1.1802
62.5596 | 21.1411 | 15.4659 | 11.9446 | 5.6752 | 1.1738 | 1.1738 | 1.1738
62.5696 | 21.1775 | 15.4487 | 11.9465 | 5.7288 | 1.1674 | 1.1674 | 1.1674
62.5796 | 21.1974 | 15.4316 | 11.9485 | 5.7658 | 1.161 | 1.161 | 1.161
62.5896 | 21.1882 | 15.4146 | 11.9505 | 5.7736 | 1.1547 | 1.1547 | 1.1547
62.5996 | 21.2104 | 15.3977 | 11.9525 | 5.8127 | 1.1484 | 1.1484 | 1.1484
62.6096 | 21.2377 | 15.3809 | 11.9545 | 5.8568 | 1.1421 | 1.1421 | 1.1421
62.6196 | 21.2321 | 15.3641 | 11.9565 | 5.868 | 1.1359 | 1.1359 | 1.1359
62.6296 | 21.2509 | 15.3474 | 11.9585 | 5.9035 | 1.1297 | 1.1297 | 1.1297
62.6396 | 21.2724 | 15.3309 | 11.9605 | 5.9415 | 1.1235 | 1.1235 | 1.1235
62.6496 | 21.2831 | 15.3144 | 11.9625 | 5.9687 | 1.1173 | 1.1173 | 1.1173
62.6596 | 21.2995 | 15.298 | 11.9645 | 6.0015 | 1.1112 | 1.1112 | 1.1112
62.6696 | 21.3024 | 15.2817 | 11.9666 | 6.0207 | 1.105 | 1.105 | 1.105
62.6796 | 21.3242 | 15.2655 | 11.9686 | 6.0587 | 1.099 | 1.099 | 1.099
62.6896 | 21.3257 | 15.2494 | 11.9706 | 6.0763 | 1.0929 | 1.0929 | 1.0929
62.6996 | 21.3486 | 15.2334 | 11.9727 | 6.1152 | 1.0869 | 1.0869 | 1.0869
62.7096 | 21.3692 | 15.2176 | 11.9747 | 6.1516 | 1.0809 | 1.0809 | 1.0809
62.7196 | 21.3539 | 15.2018 | 11.9768 | 6.1521 | 1.075 | 1.075 | 1.075
62.7296 | 21.3892 | 15.1861 | 11.9789 | 6.2031 | 1.0691 | 1.0691 | 1.0691
62.7396 | 21.4074 | 15.1706 | 11.981 | 6.2368 | 1.0632 | 1.0632 | 1.0632
62.7496 | 21.3985 | 15.1551 | 11.983 | 6.2434 | 1.0574 | 1.0574 | 1.0574
62.7596 | 21.424 | 15.1398 | 11.9851 | 6.2842 | 1.0516 | 1.0516 | 1.0516
62.7696 | 21.4242 | 15.1246 | 11.9872 | 6.2996 | 1.0458 | 1.0458 | 1.0458
62.7796 | 21.4398 | 15.1094 | 11.9893 | 6.3304 | 1.04 | 1.04 | 1.04
62.7896 | 21.4526 | 15.0945 | 11.9914 | 6.3581 | 1.0343 | 1.0343 | 1.0343
62.7996 | 21.4528 | 15.0796 | 11.9935 | 6.3732 | 1.0287 | 1.0287 | 1.0287
62.8096 | 21.4764 | 15.0649 | 11.9957 | 6.4115 | 1.0231 | 1.0231 | 1.0231
62.8196 | 21.4665 | 15.0502 | 11.9978 | 6.4163 | 1.0175 | 1.0175 | 1.0175
62.8296 | 21.4836 | 15.0357 | 11.9999 | 6.4479 | 1.0119 | 1.0119 | 1.0119
62.8396 | 21.4962 | 15.0213 | 12.0021 | 6.4749 | 1.0064 | 1.0064 | 1.0064
62.8496 | 21.4853 | 15.007 | 12.0042 | 6.4783 | 1.0009 | 1.0009 | 1.0009
62.8595 | 21.5165 | 14.9929 | 12.0064 | 6.5236 | 0.99551 | 0.99551 | 0.99551
62.8695 | 21.5162 | 14.9789 | 12.0085 | 6.5373 | 0.99011 | 0.99011 | 0.99011
62.8796 | 21.5236 | 14.9649 | 12.0107 | 6.5587 | 0.98475 | 0.98475 | 0.98475
62.8895 | 21.5379 | 14.9512 | 12.0129 | 6.5867 | 0.97943 | 0.97943 | 0.97943
62.8995 | 21.5383 | 14.9375 | 12.015 | 6.6008 | 0.97416 | 0.97416 | 0.97416
62.9095 | 21.5572 | 14.924 | 12.0172 | 6.6332 | 0.96892 | 0.96892 | 0.96892
62.9195 | 21.5458 | 14.9106 | 12.0194 | 6.6352 | 0.96372 | 0.96372 | 0.96372
62.9295 | 21.575 | 14.8973 | 12.0216 | 6.6777 | 0.95856 | 0.95856 | 0.95856
62.9395 | 21.5861 | 14.8841 | 12.0238 | 6.702 | 0.95343 | 0.95343 | 0.95343
62.9495 | 21.5705 | 14.8711 | 12.026 | 6.6994 | 0.94835 | 0.94835 | 0.94835
62.9595 | 21.6074 | 14.8581 | 12.0282 | 6.7493 | 0.94331 | 0.94331 | 0.94331
62.9695 | 21.5952 | 14.8454 | 12.0304 | 6.7498 | 0.9383 | 0.9383 | 0.9383
62.9795 | 21.5981 | 14.8327 | 12.0327 | 6.7654 | 0.93334 | 0.93334 | 0.93334
62.9895 | 21.6228 | 14.8201 | 12.0349 | 6.8027 | 0.92841 | 0.92841 | 0.92841
62.9995 | 21.6376 | 14.8077 | 12.0371 | 6.8299 | 0.92353 | 0.92353 | 0.92353
63.0095 | 21.6471 | 14.7954 | 12.0394 | 6.8517 | 0.91868 | 0.91868 | 0.91868
63.0195 | 21.6395 | 14.7832 | 12.0416 | 6.8563 | 0.91387 | 0.91387 | 0.91387
63.0295 | 21.6799 | 14.7712 | 12.0439 | 6.9087 | 0.9091 | 0.9091 | 0.9091
63.0395 | 21.6611 | 14.7593 | 12.0461 | 6.9018 | 0.90437 | 0.90437 | 0.90437
63.0495 | 21.6898 | 14.7474 | 12.0484 | 6.9424 | 0.89968 | 0.89968 | 0.89968
63.0595 | 21.6937 | 14.7358 | 12.0507 | 6.9579 | 0.89503 | 0.89503 | 0.89503
63.0695 | 21.7067 | 14.7242 | 12.053 | 6.9825 | 0.89042 | 0.89042 | 0.89042
63.0795 | 21.7166 | 14.7128 | 12.0552 | 7.0038 | 0.88584 | 0.88584 | 0.88584
63.0895 | 21.7196 | 14.7014 | 12.0575 | 7.0182 | 0.8813 | 0.8813 | 0.8813
63.0995 | 21.7469 | 14.6902 | 12.0598 | 7.0567 | 0.8768 | 0.8768 | 0.8768
63.1095 | 21.7332 | 14.6791 | 12.0621 | 7.0541 | 0.87234 | 0.87234 | 0.87234
63.1195 | 21.7509 | 14.6682 | 12.0644 | 7.0827 | 0.86792 | 0.86792 | 0.86792
63.1295 | 21.764 | 14.6573 | 12.0667 | 7.1067 | 0.86353 | 0.86353 | 0.86353
63.1395 | 21.7693 | 14.6466 | 12.0691 | 7.1227 | 0.85918 | 0.85918 | 0.85918
63.1495 | 21.7803 | 14.636 | 12.0714 | 7.1443 | 0.85487 | 0.85487 | 0.85487
63.1595 | 21.8056 | 14.6255 | 12.0737 | 7.1801 | 0.85059 | 0.85059 | 0.85059
63.1695 | 21.8071 | 14.6151 | 12.0761 | 7.192 | 0.84635 | 0.84635 | 0.84635
63.1795 | 21.8035 | 14.6048 | 12.0784 | 7.1987 | 0.84215 | 0.84215 | 0.84215
63.1895 | 21.8375 | 14.5947 | 12.0807 | 7.2428 | 0.83798 | 0.83798 | 0.83798
63.1995 | 21.8273 | 14.5846 | 12.0831 | 7.2427 | 0.83385 | 0.83385 | 0.83385
63.2095 | 21.833 | 14.5747 | 12.0855 | 7.2583 | 0.82975 | 0.82975 | 0.82975
63.2195 | 21.8514 | 14.5649 | 12.0878 | 7.2865 | 0.82569 | 0.82569 | 0.82569
63.2295 | 21.8656 | 14.5552 | 12.0902 | 7.3104 | 0.82167 | 0.82167 | 0.82167
63.2395 | 21.8544 | 14.5456 | 12.0926 | 7.3088 | 0.81768 | 0.81768 | 0.81768
63.2495 | 21.8761 | 14.5361 | 12.0949 | 7.34 | 0.81373 | 0.81373 | 0.81373
63.2595 | 21.8749 | 14.5267 | 12.0973 | 7.3482 | 0.8098 | 0.8098 | 0.8098
63.2695 | 21.8757 | 14.5175 | 12.0997 | 7.3582 | 0.80592 | 0.80592 | 0.80592
63.2795 | 21.8977 | 14.5083 | 12.1021 | 7.3894 | 0.80206 | 0.80206 | 0.80206
63.2895 | 21.8866 | 14.4993 | 12.1045 | 7.3873 | 0.79825 | 0.79825 | 0.79825
63.2995 | 21.9083 | 14.4903 | 12.1069 | 7.418 | 0.79446 | 0.79446 | 0.79446
63.3095 | 21.9023 | 14.4815 | 12.1093 | 7.4208 | 0.79071 | 0.79071 | 0.79071
63.3195 | 21.9215 | 14.4727 | 12.1118 | 7.4488 | 0.78699 | 0.78699 | 0.78699
63.3295 | 21.9089 | 14.4641 | 12.1142 | 7.4448 | 0.7833 | 0.7833 | 0.7833
63.3395 | 21.917 | 14.4556 | 12.1166 | 7.4614 | 0.77965 | 0.77965 | 0.77965
63.3495 | 21.9269 | 14.4471 | 12.119 | 7.4798 | 0.77602 | 0.77602 | 0.77602
63.3595 | 21.9385 | 14.4388 | 12.1215 | 7.4997 | 0.77243 | 0.77243 | 0.77243
63.3695 | 21.9151 | 14.4305 | 12.1239 | 7.4846 | 0.76887 | 0.76887 | 0.76887
63.3795 | 21.9342 | 14.4224 | 12.1264 | 7.5118 | 0.76534 | 0.76534 | 0.76534
63.3895 | 21.9316 | 14.4144 | 12.1288 | 7.5172 | 0.76185 | 0.76185 | 0.76185
63.3995 | 21.9321 | 14.4064 | 12.1313 | 7.5257 | 0.75838 | 0.75838 | 0.75838
63.4094 | 21.9271 | 14.3986 | 12.1338 | 7.5285 | 0.75494 | 0.75494 | 0.75494
63.4194 | 21.9291 | 14.3908 | 12.1362 | 7.5383 | 0.75154 | 0.75154 | 0.75154
63.4295 | 21.9334 | 14.3832 | 12.1387 | 7.5502 | 0.74816 | 0.74816 | 0.74816
63.4395 | 21.928 | 14.3756 | 12.1412 | 7.5524 | 0.74481 | 0.74481 | 0.74481
63.4494 | 21.9352 | 14.3682 | 12.1437 | 7.567 | 0.7415 | 0.7415 | 0.7415
63.4594 | 21.9289 | 14.3608 | 12.1462 | 7.5681 | 0.73821 | 0.73821 | 0.73821
63.4694 | 21.9189 | 14.3535 | 12.1487 | 7.5654 | 0.73495 | 0.73495 | 0.73495
63.4794 | 21.928 | 14.3463 | 12.1512 | 7.5817 | 0.73172 | 0.73172 | 0.73172
63.4894 | 21.9189 | 14.3392 | 12.1537 | 7.5797 | 0.72851 | 0.72851 | 0.72851
63.4994 | 21.9025 | 14.3322 | 12.1562 | 7.5703 | 0.72534 | 0.72534 | 0.72534
63.5094 | 21.908 | 14.3253 | 12.1587 | 7.5827 | 0.7222 | 0.7222 | 0.7222
63.5194 | 21.897 | 14.3185 | 12.1612 | 7.5785 | 0.71908 | 0.71908 | 0.71908
63.5294 | 21.8884 | 14.3117 | 12.1637 | 7.5767 | 0.71598 | 0.71598 | 0.71598
63.5394 | 21.8751 | 14.305 | 12.1663 | 7.5701 | 0.71292 | 0.71292 | 0.71292
63.5494 | 21.8583 | 14.2985 | 12.1688 | 7.5598 | 0.70988 | 0.70988 | 0.70988
63.5594 | 21.8553 | 14.292 | 12.1714 | 7.5633 | 0.70687 | 0.70687 | 0.70687
63.5694 | 21.8329 | 14.2856 | 12.1739 | 7.5473 | 0.70389 | 0.70389 | 0.70389
63.5794 | 21.8376 | 14.2793 | 12.1765 | 7.5583 | 0.70093 | 0.70093 | 0.70093
63.5894 | 21.8115 | 14.273 | 12.179 | 7.5385 | 0.698 | 0.698 | 0.698
63.5994 | 21.8017 | 14.2669 | 12.1816 | 7.5348 | 0.69509 | 0.69509 | 0.69509
63.6094 | 21.7783 | 14.2608 | 12.1841 | 7.5175 | 0.69221 | 0.69221 | 0.69221
63.6194 | 21.7691 | 14.2548 | 12.1867 | 7.5143 | 0.68936 | 0.68936 | 0.68936
63.6294 | 21.7521 | 14.2489 | 12.1893 | 7.5032 | 0.68653 | 0.68653 | 0.68653
63.6394 | 21.7279 | 14.2431 | 12.1919 | 7.4848 | 0.68373 | 0.68373 | 0.68373
63.6494 | 21.7155 | 14.2373 | 12.1945 | 7.4782 | 0.68095 | 0.68095 | 0.68095
63.6594 | 21.6943 | 14.2316 | 12.1971 | 7.4627 | 0.67819 | 0.67819 | 0.67819
63.6694 | 21.6633 | 14.226 | 12.1996 | 7.4373 | 0.67547 | 0.67547 | 0.67547
63.6794 | 21.6628 | 14.2205 | 12.2022 | 7.4423 | 0.67276 | 0.67276 | 0.67276
63.6894 | 21.6188 | 14.2151 | 12.2049 | 7.4037 | 0.67008 | 0.67008 | 0.67008
63.6994 | 21.6056 | 14.2097 | 12.2075 | 7.3959 | 0.66742 | 0.66742 | 0.66742
63.7094 | 21.5787 | 14.2044 | 12.2101 | 7.3743 | 0.66479 | 0.66479 | 0.66479
63.7194 | 21.5669 | 14.1992 | 12.2127 | 7.3677 | 0.66218 | 0.66218 | 0.66218
63.7294 | 21.5382 | 14.1941 | 12.2153 | 7.3441 | 0.6596 | 0.6596 | 0.6596
63.7394 | 21.5162 | 14.189 | 12.2179 | 7.3272 | 0.65703 | 0.65703 | 0.65703
63.7494 | 21.5002 | 14.1841 | 12.2206 | 7.3161 | 0.65449 | 0.65449 | 0.65449
63.7594 | 21.4761 | 14.1792 | 12.2232 | 7.2969 | 0.65198 | 0.65198 | 0.65198
63.7694 | 21.4426 | 14.1743 | 12.2259 | 7.2683 | 0.64949 | 0.64949 | 0.64949
63.7794 | 21.4376 | 14.1696 | 12.2285 | 7.268 | 0.64702 | 0.64702 | 0.64702
63.7894 | 21.4036 | 14.1649 | 12.2312 | 7.2387 | 0.64457 | 0.64457 | 0.64457
63.7994 | 21.388 | 14.1602 | 12.2338 | 7.2278 | 0.64215 | 0.64215 | 0.64215
63.8094 | 21.3593 | 14.1557 | 12.2365 | 7.2036 | 0.63974 | 0.63974 | 0.63974
63.8194 | 21.3498 | 14.1512 | 12.2391 | 7.1986 | 0.63736 | 0.63736 | 0.63736
63.8294 | 21.314 | 14.1468 | 12.2418 | 7.1672 | 0.63501 | 0.63501 | 0.63501
63.8394 | 21.2847 | 14.1425 | 12.2445 | 7.1422 | 0.63267 | 0.63267 | 0.63267
63.8494 | 21.2778 | 14.1382 | 12.2472 | 7.1396 | 0.63036 | 0.63036 | 0.63036
63.8594 | 21.254 | 14.134 | 12.2498 | 7.12 | 0.62807 | 0.62807 | 0.62807
63.8694 | 21.2253 | 14.1299 | 12.2525 | 7.0954 | 0.6258 | 0.6258 | 0.6258
63.8794 | 21.2168 | 14.1259 | 12.2552 | 7.0909 | 0.62355 | 0.62355 | 0.62355
63.8894 | 21.1966 | 14.1219 | 12.2579 | 7.0747 | 0.62133 | 0.62133 | 0.62133
63.8994 | 21.1656 | 14.118 | 12.2606 | 7.0476 | 0.61912 | 0.61912 | 0.61912
63.9094 | 21.1513 | 14.1141 | 12.2633 | 7.0372 | 0.61694 | 0.61694 | 0.61694
63.9194 | 21.1286 | 14.1104 | 12.266 | 7.0182 | 0.61478 | 0.61478 | 0.61478
63.9294 | 21.1131 | 14.1067 | 12.2687 | 7.0064 | 0.61264 | 0.61264 | 0.61264
63.9394 | 21.082 | 14.103 | 12.2715 | 6.979 | 0.61052 | 0.61052 | 0.61052
63.9494 | 21.0719 | 14.0995 | 12.2742 | 6.9724 | 0.60843 | 0.60843 | 0.60843
63.9594 | 21.0521 | 14.0959 | 12.2769 | 6.9562 | 0.60635 | 0.60635 | 0.60635
63.9693 | 21.0204 | 14.0925 | 12.2796 | 6.9279 | 0.60429 | 0.60429 | 0.60429
63.9793 | 21.0065 | 14.0891 | 12.2824 | 6.9174 | 0.60226 | 0.60226 | 0.60226
63.9894 | 20.9829 | 14.0858 | 12.2851 | 6.8971 | 0.60024 | 0.60024 | 0.60024
63.9993 | 20.9617 | 14.0826 | 12.2878 | 6.8791 | 0.59825 | 0.59825 | 0.59825
64.0093 | 20.9447 | 14.0794 | 12.2906 | 6.8653 | 0.59628 | 0.59628 | 0.59628
64.0193 | 20.9368 | 14.0763 | 12.2933 | 6.8605 | 0.59433 | 0.59433 | 0.59433
64.0293 | 20.8985 | 14.0733 | 12.2961 | 6.8252 | 0.5924 | 0.5924 | 0.5924
64.0393 | 20.8889 | 14.0703 | 12.2989 | 6.8186 | 0.59049 | 0.59049 | 0.59049
64.0493 | 20.8718 | 14.0674 | 12.3016 | 6.8044 | 0.5886 | 0.5886 | 0.5886
64.0593 | 20.8521 | 14.0646 | 12.3044 | 6.7875 | 0.58673 | 0.58673 | 0.58673
64.0693 | 20.8193 | 14.0618 | 12.3072 | 6.7575 | 0.58488 | 0.58488 | 0.58488
64.0793 | 20.813 | 14.0591 | 12.3099 | 6.7539 | 0.58305 | 0.58305 | 0.58305
64.0893 | 20.793 | 14.0564 | 12.3127 | 6.7366 | 0.58124 | 0.58124 | 0.58124
64.0993 | 20.7695 | 14.0539 | 12.3155 | 6.7156 | 0.57946 | 0.57946 | 0.57946
64.1093 | 20.7425 | 14.0513 | 12.3183 | 6.6912 | 0.57769 | 0.57769 | 0.57769
64.1193 | 20.7333 | 14.0489 | 12.3211 | 6.6844 | 0.57594 | 0.57594 | 0.57594
64.1293 | 20.6989 | 14.0465 | 12.3239 | 6.6524 | 0.57421 | 0.57421 | 0.57421
64.1393 | 20.6808 | 14.0442 | 12.3267 | 6.6366 | 0.57251 | 0.57251 | 0.57251
64.1493 | 20.6665 | 14.0419 | 12.3295 | 6.6246 | 0.57082 | 0.57082 | 0.57082
64.1593 | 20.6408 | 14.0397 | 12.3323 | 6.6011 | 0.56915 | 0.56915 | 0.56915
64.1693 | 20.6205 | 14.0376 | 12.3351 | 6.5829 | 0.5675 | 0.5675 | 0.5675
64.1793 | 20.6029 | 14.0355 | 12.3379 | 6.5674 | 0.56587 | 0.56587 | 0.56587
64.1893 | 20.5825 | 14.0335 | 12.3407 | 6.549 | 0.56427 | 0.56427 | 0.56427
64.1993 | 20.5569 | 14.0316 | 12.3435 | 6.5253 | 0.56268 | 0.56268 | 0.56268
64.2093 | 20.5372 | 14.0297 | 12.3464 | 6.5075 | 0.56111 | 0.56111 | 0.56111
64.2193 | 20.5177 | 14.0279 | 12.3492 | 6.4898 | 0.55956 | 0.55956 | 0.55956
64.2293 | 20.4976 | 14.0261 | 12.352 | 6.4715 | 0.55803 | 0.55803 | 0.55803
64.2393 | 20.4632 | 14.0244 | 12.3549 | 6.4388 | 0.55652 | 0.55652 | 0.55652
64.2493 | 20.4634 | 14.0228 | 12.3577 | 6.4406 | 0.55503 | 0.55503 | 0.55503
64.2593 | 20.4225 | 14.0212 | 12.3605 | 6.4013 | 0.55356 | 0.55356 | 0.55356
64.2693 | 20.3978 | 14.0197 | 12.3634 | 6.3781 | 0.55211 | 0.55211 | 0.55211
64.2793 | 20.3789 | 14.0183 | 12.3662 | 6.3606 | 0.55068 | 0.55068 | 0.55068
64.2893 | 20.3614 | 14.0169 | 12.3691 | 6.3445 | 0.54927 | 0.54927 | 0.54927
64.2993 | 20.3395 | 14.0156 | 12.372 | 6.3239 | 0.54787 | 0.54787 | 0.54787
64.3093 | 20.3151 | 14.0143 | 12.3748 | 6.3008 | 0.5465 | 0.5465 | 0.5465
64.3193 | 20.3004 | 14.0131 | 12.3777 | 6.2873 | 0.54514 | 0.54514 | 0.54514
64.3293 | 20.2746 | 14.012 | 12.3806 | 6.2626 | 0.54381 | 0.54381 | 0.54381
64.3393 | 20.248 | 14.0109 | 12.3834 | 6.2371 | 0.54249 | 0.54249 | 0.54249
64.3493 | 20.2288 | 14.0099 | 12.3863 | 6.2189 | 0.5412 | 0.5412 | 0.5412
64.3593 | 20.2106 | 14.0089 | 12.3892 | 6.2017 | 0.53992 | 0.53992 | 0.53992
64.3693 | 20.1879 | 14.0081 | 12.3921 | 6.1798 | 0.53866 | 0.53866 | 0.53866
64.3793 | 20.1617 | 14.0072 | 12.395 | 6.1545 | 0.53742 | 0.53742 | 0.53742
64.3893 | 20.1405 | 14.0065 | 12.3978 | 6.134 | 0.5362 | 0.5362 | 0.5362
64.3993 | 20.1094 | 14.0057 | 12.4007 | 6.1037 | 0.535 | 0.535 | 0.535
64.4093 | 20.0802 | 14.0051 | 12.4036 | 6.0751 | 0.53382 | 0.53382 | 0.53382
64.4193 | 20.0727 | 14.0045 | 12.4065 | 6.0682 | 0.53265 | 0.53265 | 0.53265
64.4293 | 20.0463 | 14.004 | 12.4094 | 6.0423 | 0.53151 | 0.53151 | 0.53151
64.4393 | 20.0188 | 14.0035 | 12.4123 | 6.0153 | 0.53039 | 0.53039 | 0.53039
64.4493 | 19.9898 | 14.0031 | 12.4153 | 5.9867 | 0.52928 | 0.52928 | 0.52928
64.4593 | 19.984 | 14.0027 | 12.4182 | 5.9813 | 0.52819 | 0.52819 | 0.52819
64.4693 | 19.9445 | 14.0025 | 12.4211 | 5.942 | 0.52712 | 0.52712 | 0.52712
64.4793 | 19.9192 | 14.0022 | 12.424 | 5.917 | 0.52607 | 0.52607 | 0.52607
64.4893 | 19.9032 | 14.002 | 12.4269 | 5.9012 | 0.52504 | 0.52504 | 0.52504
64.4993 | 19.8809 | 14.0019 | 12.4299 | 5.879 | 0.52403 | 0.52403 | 0.52403
64.5092 | 19.8364 | 14.0019 | 12.4328 | 5.8345 | 0.52303 | 0.52303 | 0.52303
64.5192 | 19.825 | 14.0019 | 12.4357 | 5.8231 | 0.52205 | 0.52205 | 0.52205
64.5293 | 19.8074 | 14.002 | 12.4387 | 5.8054 | 0.5211 | 0.5211 | 0.5211
64.5392 | 19.7603 | 14.0021 | 12.4416 | 5.7582 | 0.52016 | 0.52016 | 0.52016
64.5492 | 19.7384 | 14.0023 | 12.4445 | 5.7361 | 0.51924 | 0.51924 | 0.51924
64.5592 | 19.7179 | 14.0025 | 12.4475 | 5.7154 | 0.51834 | 0.51834 | 0.51834
64.5692 | 19.6978 | 14.0028 | 12.4504 | 5.695 | 0.51745 | 0.51745 | 0.51745
64.5792 | 19.6482 | 14.0032 | 12.4534 | 5.645 | 0.51659 | 0.51659 | 0.51659
64.5892 | 19.6507 | 14.0036 | 12.4563 | 5.6471 | 0.51574 | 0.51574 | 0.51574
64.5992 | 19.6125 | 14.004 | 12.4593 | 5.6085 | 0.51491 | 0.51491 | 0.51491
64.6092 | 19.5856 | 14.0046 | 12.4623 | 5.581 | 0.5141 | 0.5141 | 0.5141
64.6192 | 19.5584 | 14.0052 | 12.4652 | 5.5532 | 0.51331 | 0.51331 | 0.51331
64.6292 | 19.5344 | 14.0058 | 12.4682 | 5.5286 | 0.51253 | 0.51253 | 0.51253
64.6392 | 19.5101 | 14.0065 | 12.4712 | 5.5036 | 0.51178 | 0.51178 | 0.51178
64.6492 | 19.471 | 14.0073 | 12.4741 | 5.4637 | 0.51104 | 0.51104 | 0.51104
64.6592 | 19.4575 | 14.0081 | 12.4771 | 5.4494 | 0.51032 | 0.51032 | 0.51032
64.6692 | 19.4275 | 14.009 | 12.4801 | 5.4185 | 0.50962 | 0.50962 | 0.50962
64.6792 | 19.3962 | 14.0099 | 12.4831 | 5.3863 | 0.50894 | 0.50894 | 0.50894
64.6892 | 19.3563 | 14.0109 | 12.4861 | 5.3454 | 0.50827 | 0.50827 | 0.50827
64.6992 | 19.3412 | 14.0119 | 12.4891 | 5.3293 | 0.50762 | 0.50762 | 0.50762
64.7092 | 19.315 | 14.013 | 12.492 | 5.302 | 0.50699 | 0.50699 | 0.50699
64.7192 | 19.2736 | 14.0142 | 12.495 | 5.2594 | 0.50638 | 0.50638 | 0.50638
64.7292 | 19.2667 | 14.0154 | 12.498 | 5.2513 | 0.50579 | 0.50579 | 0.50579
64.7392 | 19.2366 | 14.0167 | 12.501 | 5.2199 | 0.50521 | 0.50521 | 0.50521
64.7492 | 19.2054 | 14.018 | 12.504 | 5.1874 | 0.50465 | 0.50465 | 0.50465
64.7592 | 19.1769 | 14.0194 | 12.507 | 5.1575 | 0.50411 | 0.50411 | 0.50411
64.7692 | 19.1552 | 14.0208 | 12.51 | 5.1344 | 0.50359 | 0.50359 | 0.50359
64.7792 | 19.1263 | 14.0223 | 12.5131 | 5.104 | 0.50309 | 0.50309 | 0.50309
64.7892 | 19.0931 | 14.0239 | 12.5161 | 5.0692 | 0.5026 | 0.5026 | 0.5026
64.7992 | 19.0776 | 14.0255 | 12.5191 | 5.0521 | 0.50213 | 0.50213 | 0.50213
64.8092 | 19.0465 | 14.0271 | 12.5221 | 5.0194 | 0.50168 | 0.50168 | 0.50168
64.8192 | 19.0161 | 14.0288 | 12.5251 | 4.9873 | 0.50124 | 0.50124 | 0.50124
64.8292 | 18.988 | 14.0306 | 12.5281 | 4.9574 | 0.50082 | 0.50082 | 0.50082
64.8392 | 18.9681 | 14.0324 | 12.5312 | 4.9357 | 0.50042 | 0.50042 | 0.50042
64.8492 | 18.9406 | 14.0343 | 12.5342 | 4.9063 | 0.50004 | 0.50004 | 0.50004
64.8592 | 18.9077 | 14.0363 | 12.5372 | 4.8714 | 0.49968 | 0.49968 | 0.49968
64.8692 | 18.8994 | 14.0383 | 12.5403 | 4.8611 | 0.49933 | 0.49933 | 0.49933
64.8792 | 18.8659 | 14.0403 | 12.5433 | 4.8256 | 0.499 | 0.499 | 0.499
64.8892 | 18.8393 | 14.0424 | 12.5463 | 4.7969 | 0.49868 | 0.49868 | 0.49868
64.8992 | 18.8224 | 14.0446 | 12.5494 | 4.7778 | 0.49839 | 0.49839 | 0.49839
64.9092 | 18.7986 | 14.0468 | 12.5524 | 4.7518 | 0.49811 | 0.49811 | 0.49811
64.9192 | 18.7704 | 14.049 | 12.5555 | 4.7214 | 0.49785 | 0.49785 | 0.49785
64.9292 | 18.7399 | 14.0513 | 12.5585 | 4.6886 | 0.4976 | 0.4976 | 0.4976
64.9392 | 18.7247 | 14.0537 | 12.5616 | 4.671 | 0.49737 | 0.49737 | 0.49737
64.9492 | 18.6981 | 14.0561 | 12.5646 | 4.642 | 0.49716 | 0.49716 | 0.49716
64.9592 | 18.663 | 14.0586 | 12.5677 | 4.6044 | 0.49697 | 0.49697 | 0.49697
64.9692 | 18.6451 | 14.0611 | 12.5708 | 4.584 | 0.49679 | 0.49679 | 0.49679
64.9792 | 18.6236 | 14.0637 | 12.5738 | 4.5599 | 0.49663 | 0.49663 | 0.49663
64.9892 | 18.595 | 14.0664 | 12.5769 | 4.5286 | 0.49649 | 0.49649 | 0.49649
64.9992 | 18.5723 | 14.069 | 12.5799 | 4.5033 | 0.49637 | 0.49637 | 0.49637
65.0092 | 18.5539 | 14.0718 | 12.583 | 4.4821 | 0.49626 | 0.49626 | 0.49626
65.0192 | 18.5274 | 14.0746 | 12.5861 | 4.4528 | 0.49616 | 0.49616 | 0.49616
65.0292 | 18.4983 | 14.0774 | 12.5892 | 4.4209 | 0.49609 | 0.49609 | 0.49609
65.0392 | 18.4825 | 14.0803 | 12.5922 | 4.4022 | 0.49603 | 0.49603 | 0.49603
65.0491 | 18.4545 | 14.0833 | 12.5953 | 4.3712 | 0.49599 | 0.49599 | 0.49599
65.0592 | 18.4241 | 14.0863 | 12.5984 | 4.3378 | 0.49596 | 0.49596 | 0.49596
65.0691 | 18.3959 | 14.0893 | 12.6015 | 4.3066 | 0.49595 | 0.49595 | 0.49595
65.0791 | 18.3822 | 14.0924 | 12.6046 | 4.2898 | 0.49596 | 0.49596 | 0.49596
65.0892 | 18.348 | 14.0956 | 12.6076 | 4.2524 | 0.49598 | 0.49598 | 0.49598
65.0991 | 18.3147 | 14.0988 | 12.6107 | 4.2159 | 0.49602 | 0.49602 | 0.49602
65.1091 | 18.2897 | 14.1021 | 12.6138 | 4.1876 | 0.49608 | 0.49608 | 0.49608
65.1191 | 18.2753 | 14.1054 | 12.6169 | 4.1699 | 0.49615 | 0.49615 | 0.49615
65.1291 | 18.2403 | 14.1087 | 12.62 | 4.1316 | 0.49624 | 0.49624 | 0.49624
65.1391 | 18.2117 | 14.1121 | 12.6231 | 4.0996 | 0.49635 | 0.49635 | 0.49635
65.1491 | 18.1932 | 14.1156 | 12.6262 | 4.0776 | 0.49647 | 0.49647 | 0.49647
65.1591 | 18.1644 | 14.1191 | 12.6293 | 4.0453 | 0.4966 | 0.4966 | 0.4966
65.1691 | 18.1243 | 14.1227 | 12.6324 | 4.0016 | 0.49676 | 0.49676 | 0.49676
65.1791 | 18.1142 | 14.1263 | 12.6355 | 3.9879 | 0.49693 | 0.49693 | 0.49693
65.1891 | 18.0841 | 14.13 | 12.6386 | 3.9541 | 0.49711 | 0.49711 | 0.49711
65.1991 | 18.0468 | 14.1337 | 12.6417 | 3.9131 | 0.49731 | 0.49731 | 0.49731
65.2091 | 18.0131 | 14.1374 | 12.6448 | 3.8757 | 0.49753 | 0.49753 | 0.49753
65.2191 | 17.9938 | 14.1412 | 12.648 | 3.8526 | 0.49776 | 0.49776 | 0.49776
65.2291 | 17.9671 | 14.1451 | 12.6511 | 3.822 | 0.49801 | 0.49801 | 0.49801
65.2391 | 17.9197 | 14.149 | 12.6542 | 3.7707 | 0.49827 | 0.49827 | 0.49827
65.2491 | 17.8951 | 14.153 | 12.6573 | 3.7421 | 0.49855 | 0.49855 | 0.49855
65.2591 | 17.8754 | 14.157 | 12.6604 | 3.7184 | 0.49884 | 0.49884 | 0.49884
65.2691 | 17.843 | 14.161 | 12.6635 | 3.682 | 0.49915 | 0.49915 | 0.49915
65.2791 | 17.8062 | 14.1651 | 12.6667 | 3.6411 | 0.49948 | 0.49948 | 0.49948
65.2891 | 17.7915 | 14.1692 | 12.6698 | 3.6223 | 0.49982 | 0.49982 | 0.49982
65.2991 | 17.7567 | 14.1734 | 12.6729 | 3.5833 | 0.50017 | 0.50017 | 0.50017
65.3091 | 17.7218 | 14.1777 | 12.6761 | 3.5441 | 0.50054 | 0.50054 | 0.50054
65.3191 | 17.6984 | 14.182 | 12.6792 | 3.5164 | 0.50092 | 0.50092 | 0.50092
65.3291 | 17.6759 | 14.1863 | 12.6823 | 3.4896 | 0.50132 | 0.50132 | 0.50132
65.3391 | 17.6437 | 14.1907 | 12.6855 | 3.453 | 0.50174 | 0.50174 | 0.50174
65.3491 | 17.6051 | 14.1951 | 12.6886 | 3.41 | 0.50217 | 0.50217 | 0.50217
65.3591 | 17.5862 | 14.1996 | 12.6917 | 3.3866 | 0.50261 | 0.50261 | 0.50261
65.3691 | 17.5622 | 14.2041 | 12.6949 | 3.3581 | 0.50307 | 0.50307 | 0.50307
65.3791 | 17.524 | 14.2086 | 12.698 | 3.3154 | 0.50354 | 0.50354 | 0.50354
65.3891 | 17.4899 | 14.2132 | 12.7012 | 3.2767 | 0.50402 | 0.50402 | 0.50402
65.3991 | 17.4742 | 14.2179 | 12.7043 | 3.2563 | 0.50452 | 0.50452 | 0.50452
65.4091 | 17.4544 | 14.2226 | 12.7074 | 3.2318 | 0.50504 | 0.50504 | 0.50504
65.4191 | 17.4173 | 14.2273 | 12.7106 | 3.19 | 0.50556 | 0.50556 | 0.50556
65.4291 | 17.4032 | 14.2321 | 12.7137 | 3.1711 | 0.5061 | 0.5061 | 0.5061
65.4391 | 17.3788 | 14.2369 | 12.7169 | 3.1419 | 0.50666 | 0.50666 | 0.50666
65.4491 | 17.3463 | 14.2417 | 12.72 | 3.1046 | 0.50723 | 0.50723 | 0.50723
65.4591 | 17.3225 | 14.2466 | 12.7232 | 3.0759 | 0.50781 | 0.50781 | 0.50781
65.4691 | 17.2978 | 14.2516 | 12.7264 | 3.0462 | 0.5084 | 0.5084 | 0.5084
65.4791 | 17.2792 | 14.2565 | 12.7295 | 3.0227 | 0.50901 | 0.50901 | 0.50901
65.4891 | 17.2437 | 14.2616 | 12.7327 | 2.9821 | 0.50963 | 0.50963 | 0.50963
65.4991 | 17.2275 | 14.2666 | 12.7358 | 2.9609 | 0.51027 | 0.51027 | 0.51027
65.5091 | 17.1988 | 14.2717 | 12.739 | 2.9271 | 0.51091 | 0.51091 | 0.51091
65.5191 | 17.1702 | 14.2769 | 12.7422 | 2.8933 | 0.51157 | 0.51157 | 0.51157
65.5291 | 17.1379 | 14.282 | 12.7453 | 2.8559 | 0.51224 | 0.51224 | 0.51224
65.5391 | 17.1238 | 14.2873 | 12.7485 | 2.8365 | 0.51292 | 0.51292 | 0.51292
65.5491 | 17.104 | 14.2925 | 12.7516 | 2.8115 | 0.51362 | 0.51362 | 0.51362
65.5591 | 17.0645 | 14.2978 | 12.7548 | 2.7667 | 0.51433 | 0.51433 | 0.51433
65.5691 | 17.0547 | 14.3031 | 12.758 | 2.7516 | 0.51504 | 0.51504 | 0.51504
65.5791 | 17.0292 | 14.3085 | 12.7612 | 2.7207 | 0.51577 | 0.51577 | 0.51577
65.5891 | 17.0017 | 14.3139 | 12.7643 | 2.6878 | 0.51652 | 0.51652 | 0.51652
65.5991 | 16.9647 | 14.3193 | 12.7675 | 2.6454 | 0.51727 | 0.51727 | 0.51727
65.609 | 16.955 | 14.3248 | 12.7707 | 2.6302 | 0.51803 | 0.51803 | 0.51803
65.6191 | 16.9263 | 14.3303 | 12.7739 | 2.596 | 0.5188 | 0.5188 | 0.5188
65.6291 | 16.8934 | 14.3358 | 12.777 | 2.5576 | 0.51959 | 0.51959 | 0.51959
65.639 | 16.8713 | 14.3414 | 12.7802 | 2.5299 | 0.52038 | 0.52038 | 0.52038
65.649 | 16.8538 | 14.347 | 12.7834 | 2.5068 | 0.52119 | 0.52119 | 0.52119
65.659 | 16.8161 | 14.3526 | 12.7866 | 2.4635 | 0.522 | 0.522 | 0.522
65.669 | 16.7829 | 14.3582 | 12.7897 | 2.4247 | 0.52283 | 0.52283 | 0.52283
65.679 | 16.7654 | 14.3639 | 12.7929 | 2.4015 | 0.52366 | 0.52366 | 0.52366
65.689 | 16.7442 | 14.3696 | 12.7961 | 2.3746 | 0.52451 | 0.52451 | 0.52451
65.699 | 16.7089 | 14.3754 | 12.7993 | 2.3335 | 0.52536 | 0.52536 | 0.52536
65.709 | 16.6848 | 14.3811 | 12.8025 | 2.3037 | 0.52622 | 0.52622 | 0.52622
65.719 | 16.6639 | 14.3869 | 12.8057 | 2.277 | 0.52709 | 0.52709 | 0.52709
65.729 | 16.6374 | 14.3928 | 12.8089 | 2.2446 | 0.52797 | 0.52797 | 0.52797
65.739 | 16.5991 | 14.3986 | 12.8121 | 2.2005 | 0.52885 | 0.52885 | 0.52885
65.749 | 16.5886 | 14.4045 | 12.8152 | 2.1841 | 0.52975 | 0.52975 | 0.52975
65.759 | 16.5584 | 14.4104 | 12.8184 | 2.148 | 0.53065 | 0.53065 | 0.53065
65.769 | 16.5309 | 14.4163 | 12.8216 | 2.1146 | 0.53156 | 0.53156 | 0.53156
65.779 | 16.5026 | 14.4222 | 12.8248 | 2.0804 | 0.53247 | 0.53247 | 0.53247
65.789 | 16.4831 | 14.4282 | 12.828 | 2.0549 | 0.5334 | 0.5334 | 0.5334
65.799 | 16.4507 | 14.4342 | 12.8312 | 2.0165 | 0.53433 | 0.53433 | 0.53433
65.809 | 16.4219 | 14.4402 | 12.8344 | 1.9817 | 0.53526 | 0.53526 | 0.53526
65.819 | 16.4036 | 14.4462 | 12.8376 | 1.9574 | 0.5362 | 0.5362 | 0.5362
65.829 | 16.3832 | 14.4522 | 12.8408 | 1.931 | 0.53715 | 0.53715 | 0.53715
65.839 | 16.3556 | 14.4583 | 12.844 | 1.8973 | 0.5381 | 0.5381 | 0.5381
65.849 | 16.3284 | 14.4644 | 12.8472 | 1.864 | 0.53906 | 0.53906 | 0.53906
65.859 | 16.3142 | 14.4705 | 12.8504 | 1.8437 | 0.54002 | 0.54002 | 0.54002
65.869 | 16.2944 | 14.4766 | 12.8536 | 1.8178 | 0.54099 | 0.54099 | 0.54099
65.879 | 16.2662 | 14.4827 | 12.8568 | 1.7835 | 0.54196 | 0.54196 | 0.54196
65.889 | 16.2399 | 14.4888 | 12.86 | 1.7511 | 0.54294 | 0.54294 | 0.54294
65.899 | 16.2276 | 14.4949 | 12.8632 | 1.7327 | 0.54392 | 0.54392 | 0.54392
65.909 | 16.2006 | 14.5011 | 12.8664 | 1.6995 | 0.5449 | 0.5449 | 0.5449
65.919 | 16.173 | 14.5073 | 12.8696 | 1.6657 | 0.54588 | 0.54588 | 0.54588
65.929 | 16.1579 | 14.5134 | 12.8728 | 1.6445 | 0.54687 | 0.54687 | 0.54687
65.939 | 16.1317 | 14.5196 | 12.876 | 1.6121 | 0.54786 | 0.54786 | 0.54786
65.949 | 16.1127 | 14.5258 | 12.8792 | 1.5869 | 0.54885 | 0.54885 | 0.54885
65.959 | 16.0873 | 14.532 | 12.8824 | 1.5553 | 0.54985 | 0.54985 | 0.54985
65.969 | 16.0719 | 14.5382 | 12.8856 | 1.5337 | 0.55084 | 0.55084 | 0.55084
65.979 | 16.0511 | 14.5444 | 12.8888 | 1.5067 | 0.55184 | 0.55184 | 0.55184
65.989 | 16.0252 | 14.5506 | 12.8921 | 1.4746 | 0.55284 | 0.55284 | 0.55284
65.999 | 16.0131 | 14.5568 | 12.8953 | 1.4563 | 0.55383 | 0.55383 | 0.55383
66.009 | 15.99 | 14.563 | 12.8985 | 1.427 | 0.55483 | 0.55483 | 0.55483
66.019 | 15.9724 | 14.5692 | 12.9017 | 1.4032 | 0.55583 | 0.55583 | 0.55583
66.029 | 15.9469 | 14.5754 | 12.9049 | 1.3715 | 0.55683 | 0.55683 | 0.55683
66.039 | 15.9362 | 14.5816 | 12.9081 | 1.3546 | 0.55782 | 0.55782 | 0.55782
66.049 | 15.9186 | 14.5878 | 12.9113 | 1.3308 | 0.55882 | 0.55882 | 0.55882
66.059 | 15.891 | 14.594 | 12.9145 | 1.297 | 0.55981 | 0.55981 | 0.55981
66.069 | 15.8836 | 14.6001 | 12.9177 | 1.2835 | 0.5608 | 0.5608 | 0.5608
66.079 | 15.8537 | 14.6063 | 12.921 | 1.2474 | 0.56179 | 0.56179 | 0.56179
66.089 | 15.843 | 14.6125 | 12.9242 | 1.2305 | 0.56277 | 0.56277 | 0.56277
66.099 | 15.8219 | 14.6186 | 12.9274 | 1.2033 | 0.56375 | 0.56375 | 0.56375
66.109 | 15.8114 | 14.6248 | 12.9306 | 1.1866 | 0.56473 | 0.56473 | 0.56473
66.119 | 15.8039 | 14.6309 | 12.9338 | 1.173 | 0.56571 | 0.56571 | 0.56571
66.129 | 15.7857 | 14.6371 | 12.937 | 1.1486 | 0.56668 | 0.56668 | 0.56668
66.1389 | 15.7675 | 14.6432 | 12.9402 | 1.1243 | 0.56764 | 0.56764 | 0.56764
66.1489 | 15.7667 | 14.6493 | 12.9435 | 1.1174 | 0.56861 | 0.56861 | 0.56861
66.159 | 15.7485 | 14.6554 | 12.9467 | 1.0931 | 0.56956 | 0.56956 | 0.56956
66.1689 | 15.7297 | 14.6614 | 12.9499 | 1.0683 | 0.57051 | 0.57051 | 0.57051
66.179 | 15.7325 | 14.6675 | 12.9531 | 1.065 | 0.57146 | 0.57146 | 0.57146
66.189 | 15.7242 | 14.6735 | 12.9563 | 1.0507 | 0.57239 | 0.57239 | 0.57239
66.1989 | 15.7152 | 14.6795 | 12.9595 | 1.0357 | 0.57332 | 0.57332 | 0.57332
66.2089 | 15.7021 | 14.6855 | 12.9627 | 1.0166 | 0.57425 | 0.57425 | 0.57425
66.2189 | 15.6941 | 14.6915 | 12.966 | 1.0026 | 0.57517 | 0.57517 | 0.57517
66.2289 | 15.6955 | 14.6974 | 12.9692 | 0.99809 | 0.57607 | 0.57607 | 0.57607
66.2389 | 15.6911 | 14.7033 | 12.9724 | 0.98777 | 0.57698 | 0.57698 | 0.57698
66.2489 | 15.6845 | 14.7092 | 12.9756 | 0.97528 | 0.57787 | 0.57787 | 0.57787
66.2589 | 15.6924 | 14.7151 | 12.9788 | 0.97731 | 0.57875 | 0.57875 | 0.57875
66.2689 | 15.6956 | 14.7209 | 12.9821 | 0.97467 | 0.57963 | 0.57963 | 0.57963
66.2789 | 15.6887 | 14.7267 | 12.9853 | 0.96196 | 0.58049 | 0.58049 | 0.58049
66.2889 | 15.6992 | 14.7325 | 12.9885 | 0.96668 | 0.58135 | 0.58135 | 0.58135
66.2989 | 15.7083 | 14.7383 | 12.9917 | 0.97002 | 0.58219 | 0.58219 | 0.58219
66.3089 | 15.709 | 14.744 | 12.9949 | 0.96501 | 0.58302 | 0.58302 | 0.58302
66.3189 | 15.7148 | 14.7497 | 12.9981 | 0.96512 | 0.58385 | 0.58385 | 0.58385
66.3289 | 15.7324 | 14.7553 | 13.0014 | 0.97706 | 0.58466 | 0.58466 | 0.58466
66.3389 | 15.7391 | 14.761 | 13.0046 | 0.97814 | 0.58546 | 0.58546 | 0.58546
66.3489 | 15.7472 | 14.7665 | 13.0078 | 0.98065 | 0.58625 | 0.58625 | 0.58625
66.3589 | 15.7622 | 14.7721 | 13.011 | 0.99011 | 0.58703 | 0.58703 | 0.58703
66.3689 | 15.7822 | 14.7776 | 13.0142 | 1.0046 | 0.58779 | 0.58779 | 0.58779
66.3789 | 15.7961 | 14.7831 | 13.0174 | 1.013 | 0.58854 | 0.58854 | 0.58854
66.3889 | 15.8236 | 14.7885 | 13.0207 | 1.0351 | 0.58928 | 0.58928 | 0.58928
66.3989 | 15.8406 | 14.7939 | 13.0239 | 1.0467 | 0.59001 | 0.59001 | 0.59001
66.4089 | 15.867 | 14.7993 | 13.0271 | 1.0677 | 0.59072 | 0.59072 | 0.59072
66.4189 | 15.8916 | 14.8046 | 13.0303 | 1.087 | 0.59142 | 0.59142 | 0.59142
66.4289 | 15.9173 | 14.8098 | 13.0335 | 1.1075 | 0.5921 | 0.5921 | 0.5921
66.4389 | 15.9457 | 14.8151 | 13.0367 | 1.1306 | 0.59277 | 0.59277 | 0.59277
66.4489 | 15.9768 | 14.8202 | 13.04 | 1.1566 | 0.59343 | 0.59343 | 0.59343
66.4589 | 16.0001 | 14.8254 | 13.0432 | 1.1747 | 0.59407 | 0.59407 | 0.59407
66.4689 | 16.038 | 14.8305 | 13.0464 | 1.2075 | 0.59469 | 0.59469 | 0.59469
66.4789 | 16.0715 | 14.8355 | 13.0496 | 1.236 | 0.5953 | 0.5953 | 0.5953
66.4889 | 16.098 | 14.8405 | 13.0528 | 1.2575 | 0.5959 | 0.5959 | 0.5959
66.4989 | 16.1301 | 14.8455 | 13.056 | 1.2846 | 0.59647 | 0.59647 | 0.59647
66.5089 | 16.1725 | 14.8504 | 13.0593 | 1.3221 | 0.59704 | 0.59704 | 0.59704
66.5189 | 16.2066 | 14.8552 | 13.0625 | 1.3514 | 0.59758 | 0.59758 | 0.59758
66.5289 | 16.2388 | 14.86 | 13.0657 | 1.3788 | 0.59811 | 0.59811 | 0.59811
66.5389 | 16.2851 | 14.8648 | 13.0689 | 1.4203 | 0.59862 | 0.59862 | 0.59862
66.5489 | 16.318 | 14.8695 | 13.0721 | 1.4485 | 0.59912 | 0.59912 | 0.59912
66.5589 | 16.3533 | 14.8741 | 13.0753 | 1.4792 | 0.5996 | 0.5996 | 0.5996
66.5689 | 16.391 | 14.8787 | 13.0785 | 1.5123 | 0.60006 | 0.60006 | 0.60006
66.5789 | 16.4294 | 14.8832 | 13.0817 | 1.5462 | 0.6005 | 0.6005 | 0.6005
66.5889 | 16.4636 | 14.8877 | 13.0849 | 1.5759 | 0.60092 | 0.60092 | 0.60092
66.5989 | 16.4985 | 14.8922 | 13.0882 | 1.6063 | 0.60133 | 0.60133 | 0.60133
66.6089 | 16.5289 | 14.8965 | 13.0914 | 1.6324 | 0.60172 | 0.60172 | 0.60172
66.6189 | 16.5694 | 14.9009 | 13.0946 | 1.6685 | 0.60209 | 0.60209 | 0.60209
66.6289 | 16.5961 | 14.9051 | 13.0978 | 1.691 | 0.60245 | 0.60245 | 0.60245
66.6389 | 16.6235 | 14.9093 | 13.101 | 1.7142 | 0.60278 | 0.60278 | 0.60278
66.6489 | 16.6564 | 14.9135 | 13.1042 | 1.7429 | 0.6031 | 0.6031 | 0.6031
66.6589 | 16.6847 | 14.9176 | 13.1074 | 1.7671 | 0.60339 | 0.60339 | 0.60339
66.6689 | 16.7079 | 14.9216 | 13.1106 | 1.7863 | 0.60367 | 0.60367 | 0.60367
66.6789 | 16.7359 | 14.9256 | 13.1138 | 1.8103 | 0.60393 | 0.60393 | 0.60393
66.6889 | 16.7564 | 14.9296 | 13.117 | 1.8268 | 0.60417 | 0.60417 | 0.60417
66.6988 | 16.7768 | 14.9334 | 13.1202 | 1.8434 | 0.6044 | 0.6044 | 0.6044
66.7088 | 16.7968 | 14.9372 | 13.1234 | 1.8596 | 0.6046 | 0.6046 | 0.6046
66.7189 | 16.8112 | 14.941 | 13.1266 | 1.8702 | 0.60478 | 0.60478 | 0.60478
66.7288 | 16.8225 | 14.9447 | 13.1298 | 1.8778 | 0.60495 | 0.60495 | 0.60495
66.7388 | 16.8361 | 14.9483 | 13.133 | 1.8878 | 0.60509 | 0.60509 | 0.60509
66.7488 | 16.8414 | 14.9519 | 13.1362 | 1.8895 | 0.60522 | 0.60522 | 0.60522
66.7588 | 16.8415 | 14.9554 | 13.1394 | 1.8861 | 0.60533 | 0.60533 | 0.60533
66.7688 | 16.8419 | 14.9589 | 13.1426 | 1.883 | 0.60541 | 0.60541 | 0.60541
66.7788 | 16.8396 | 14.9623 | 13.1458 | 1.8773 | 0.60548 | 0.60548 | 0.60548
66.7888 | 16.8331 | 14.9656 | 13.149 | 1.8675 | 0.60553 | 0.60553 | 0.60553
66.7988 | 16.8307 | 14.9689 | 13.1522 | 1.8618 | 0.60556 | 0.60556 | 0.60556
66.8088 | 16.8146 | 14.9722 | 13.1554 | 1.8424 | 0.60557 | 0.60557 | 0.60557
66.8188 | 16.8044 | 14.9753 | 13.1586 | 1.8291 | 0.60556 | 0.60556 | 0.60556
66.8288 | 16.7817 | 14.9784 | 13.1618 | 1.8033 | 0.60553 | 0.60553 | 0.60553
66.8388 | 16.7568 | 14.9815 | 13.165 | 1.7753 | 0.60549 | 0.60549 | 0.60549
66.8488 | 16.7343 | 14.9845 | 13.1682 | 1.7498 | 0.60542 | 0.60542 | 0.60542
66.8588 | 16.7065 | 14.9874 | 13.1714 | 1.7191 | 0.60533 | 0.60533 | 0.60533
66.8688 | 16.6716 | 14.9903 | 13.1746 | 1.6813 | 0.60523 | 0.60523 | 0.60523
66.8788 | 16.6301 | 14.9931 | 13.1778 | 1.637 | 0.6051 | 0.6051 | 0.6051
66.8888 | 16.5957 | 14.9959 | 13.181 | 1.5998 | 0.60496 | 0.60496 | 0.60496
66.8988 | 16.5486 | 14.9986 | 13.1842 | 1.55 | 0.6048 | 0.6048 | 0.6048
66.9088 | 16.5009 | 15.0012 | 13.1874 | 1.4997 | 0.60462 | 0.60462 | 0.60462
66.9188 | 16.4437 | 15.0038 | 13.1905 | 1.4399 | 0.60442 | 0.60442 | 0.60442
66.9288 | 16.4003 | 15.0063 | 13.1937 | 1.394 | 0.6042 | 0.6042 | 0.6042
66.9388 | 16.3433 | 15.0088 | 13.1969 | 1.3345 | 0.60396 | 0.60396 | 0.60396
66.9488 | 16.2814 | 15.0112 | 13.2001 | 1.2702 | 0.6037 | 0.6037 | 0.6037
66.9588 | 16.2233 | 15.0136 | 13.2033 | 1.2097 | 0.60343 | 0.60343 | 0.60343
66.9688 | 16.1614 | 15.0159 | 13.2065 | 1.1455 | 0.60314 | 0.60314 | 0.60314
66.9788 | 16.0965 | 15.0181 | 13.2096 | 1.0784 | 0.60282 | 0.60282 | 0.60282
66.9888 | 16.0251 | 15.0203 | 13.2128 | 1.0048 | 0.6025 | 0.6025 | 0.6025
66.9988 | 15.955 | 15.0224 | 13.216 | 0.93256 | 0.60215 | 0.60215 | 0.60215
67.0088 | 15.8861 | 15.0245 | 13.2192 | 0.86158 | 0.60178 | 0.60178 | 0.60178
67.0188 | 15.8147 | 15.0266 | 13.2223 | 0.78815 | 0.6014 | 0.6014 | 0.6014
67.0288 | 15.7315 | 15.0285 | 13.2255 | 0.70298 | 0.601 | 0.601 | 0.601
67.0388 | 15.6599 | 15.0304 | 13.2287 | 0.62946 | 0.60058 | 0.60058 | 0.60058
67.0488 | 15.5891 | 15.0323 | 13.2319 | 0.55679 | 0.60015 | 0.60015 | 0.60015
67.0588 | 15.5095 | 15.0341 | 13.235 | 0.47537 | 0.5997 | 0.5997 | 0.5997
67.0688 | 15.4281 | 15.0359 | 13.2382 | 0.39221 | 0.59923 | 0.59923 | 0.59923
67.0788 | 15.359 | 15.0376 | 13.2414 | 0.3214 | 0.59874 | 0.59874 | 0.59874
67.0888 | 15.2893 | 15.0393 | 13.2445 | 0.25004 | 0.59824 | 0.59824 | 0.59824
67.0988 | 15.2056 | 15.0409 | 13.2477 | 0.16473 | 0.59772 | 0.59772 | 0.59772
67.1088 | 15.1275 | 15.0424 | 13.2509 | 0.085072 | 0.59719 | 0.59719 | 0.59719
67.1188 | 15.0596 | 15.0439 | 13.254 | 0.015662 | 0.59663 | 0.59663 | 0.59663
67.1288 | 14.9887 | 15.0454 | 13.2572 | -0.056697 | 0.59607 | 0.59607 | 0.59607
67.1388 | 14.9102 | 15.0468 | 13.2604 | -0.13661 | 0.59548 | 0.59548 | 0.59548
67.1488 | 14.8391 | 15.0482 | 13.2635 | -0.20907 | 0.59489 | 0.59489 | 0.59489
67.1588 | 14.7733 | 15.0495 | 13.2667 | -0.27619 | 0.59427 | 0.59427 | 0.59427
67.1688 | 14.6967 | 15.0508 | 13.2698 | -0.35406 | 0.59364 | 0.59364 | 0.59364
67.1788 | 14.6244 | 15.052 | 13.273 | -0.42758 | 0.593 | 0.593 | 0.593
67.1888 | 14.5614 | 15.0532 | 13.2761 | -0.49176 | 0.59234 | 0.59234 | 0.59234
67.1988 | 14.5002 | 15.0543 | 13.2793 | -0.55409 | 0.59167 | 0.59167 | 0.59167
67.2088 | 14.4389 | 15.0554 | 13.2824 | -0.61648 | 0.59098 | 0.59098 | 0.59098
67.2188 | 14.3704 | 15.0564 | 13.2856 | -0.68602 | 0.59028 | 0.59028 | 0.59028
67.2288 | 14.3192 | 15.0574 | 13.2887 | -0.73822 | 0.58956 | 0.58956 | 0.58956
67.2387 | 14.2673 | 15.0584 | 13.2919 | -0.79107 | 0.58883 | 0.58883 | 0.58883
67.2488 | 14.2085 | 15.0593 | 13.295 | -0.85079 | 0.58809 | 0.58809 | 0.58809
67.2588 | 14.145 | 15.0602 | 13.2982 | -0.91516 | 0.58733 | 0.58733 | 0.58733
67.2687 | 14.1095 | 15.061 | 13.3013 | -0.95149 | 0.58656 | 0.58656 | 0.58656
67.2788 | 14.0589 | 15.0618 | 13.3044 | -1.0029 | 0.58578 | 0.58578 | 0.58578
67.2887 | 14.0129 | 15.0625 | 13.3076 | -1.0496 | 0.58499 | 0.58499 | 0.58499
67.2987 | 13.9619 | 15.0633 | 13.3107 | -1.1014 | 0.58418 | 0.58418 | 0.58418
67.3087 | 13.9214 | 15.0639 | 13.3139 | -1.1425 | 0.58336 | 0.58336 | 0.58336
67.3187 | 13.8863 | 15.0646 | 13.317 | -1.1783 | 0.58253 | 0.58253 | 0.58253
67.3287 | 13.8498 | 15.0652 | 13.3201 | -1.2154 | 0.58168 | 0.58168 | 0.58168
67.3387 | 13.8088 | 15.0657 | 13.3232 | -1.2569 | 0.58083 | 0.58083 | 0.58083
67.3487 | 13.7923 | 15.0662 | 13.3264 | -1.2739 | 0.57996 | 0.57996 | 0.57996
67.3587 | 13.7611 | 15.0667 | 13.3295 | -1.3056 | 0.57908 | 0.57908 | 0.57908
67.3687 | 13.7327 | 15.0672 | 13.3326 | -1.3345 | 0.57819 | 0.57819 | 0.57819
67.3787 | 13.7063 | 15.0676 | 13.3357 | -1.3613 | 0.57729 | 0.57729 | 0.57729
67.3887 | 13.693 | 15.068 | 13.3389 | -1.375 | 0.57638 | 0.57638 | 0.57638
67.3987 | 13.6666 | 15.0684 | 13.342 | -1.4018 | 0.57546 | 0.57546 | 0.57546
67.4087 | 13.6461 | 15.0687 | 13.3451 | -1.4226 | 0.57453 | 0.57453 | 0.57453
67.4187 | 13.6291 | 15.069 | 13.3482 | -1.4399 | 0.57359 | 0.57359 | 0.57359
67.4287 | 13.618 | 15.0693 | 13.3513 | -1.4513 | 0.57264 | 0.57264 | 0.57264
67.4387 | 13.5989 | 15.0695 | 13.3544 | -1.4706 | 0.57168 | 0.57168 | 0.57168
67.4487 | 13.5861 | 15.0697 | 13.3576 | -1.4836 | 0.57071 | 0.57071 | 0.57071
67.4587 | 13.5786 | 15.0699 | 13.3607 | -1.4913 | 0.56974 | 0.56974 | 0.56974
67.4687 | 13.5764 | 15.07 | 13.3638 | -1.4936 | 0.56875 | 0.56875 | 0.56875
67.4787 | 13.5666 | 15.0701 | 13.3669 | -1.5035 | 0.56776 | 0.56776 | 0.56776
67.4887 | 13.561 | 15.0702 | 13.37 | -1.5092 | 0.56676 | 0.56676 | 0.56676
67.4987 | 13.5556 | 15.0703 | 13.3731 | -1.5147 | 0.56574 | 0.56574 | 0.56574
67.5087 | 13.5539 | 15.0703 | 13.3762 | -1.5164 | 0.56473 | 0.56473 | 0.56473
67.5187 | 13.552 | 15.0704 | 13.3793 | -1.5184 | 0.5637 | 0.5637 | 0.5637
67.5287 | 13.5459 | 15.0704 | 13.3824 | -1.5245 | 0.56267 | 0.56267 | 0.56267
67.5387 | 13.5427 | 15.0703 | 13.3855 | -1.5276 | 0.56163 | 0.56163 | 0.56163
67.5487 | 13.545 | 15.0703 | 13.3885 | -1.5253 | 0.56058 | 0.56058 | 0.56058
67.5587 | 13.5437 | 15.0702 | 13.3916 | -1.5265 | 0.55953 | 0.55953 | 0.55953
67.5687 | 13.5376 | 15.0701 | 13.3947 | -1.5325 | 0.55847 | 0.55847 | 0.55847
67.5787 | 13.5376 | 15.07 | 13.3978 | -1.5324 | 0.55741 | 0.55741 | 0.55741
67.5887 | 13.5395 | 15.0699 | 13.4009 | -1.5304 | 0.55633 | 0.55633 | 0.55633
67.5987 | 13.5397 | 15.0697 | 13.404 | -1.53 | 0.55526 | 0.55526 | 0.55526
67.6087 | 13.5379 | 15.0696 | 13.407 | -1.5317 | 0.55418 | 0.55418 | 0.55418
67.6187 | 13.5415 | 15.0694 | 13.4101 | -1.5279 | 0.55309 | 0.55309 | 0.55309
67.6287 | 13.5452 | 15.0692 | 13.4132 | -1.524 | 0.552 | 0.552 | 0.552
67.6387 | 13.5424 | 15.069 | 13.4163 | -1.5266 | 0.5509 | 0.5509 | 0.5509
67.6487 | 13.5406 | 15.0687 | 13.4193 | -1.5281 | 0.5498 | 0.5498 | 0.5498
67.6587 | 13.5444 | 15.0685 | 13.4224 | -1.5241 | 0.54869 | 0.54869 | 0.54869
67.6687 | 13.5436 | 15.0682 | 13.4255 | -1.5246 | 0.54759 | 0.54759 | 0.54759
67.6787 | 13.5334 | 15.0679 | 13.4285 | -1.5345 | 0.54647 | 0.54647 | 0.54647
67.6887 | 13.5336 | 15.0677 | 13.4316 | -1.5341 | 0.54536 | 0.54536 | 0.54536
67.6987 | 13.5366 | 15.0674 | 13.4346 | -1.5308 | 0.54424 | 0.54424 | 0.54424
67.7087 | 13.5271 | 15.067 | 13.4377 | -1.5399 | 0.54312 | 0.54312 | 0.54312
67.7187 | 13.5212 | 15.0667 | 13.4408 | -1.5455 | 0.54199 | 0.54199 | 0.54199
67.7287 | 13.5174 | 15.0664 | 13.4438 | -1.549 | 0.54086 | 0.54086 | 0.54086
67.7387 | 13.5066 | 15.0661 | 13.4469 | -1.5595 | 0.53973 | 0.53973 | 0.53973
67.7487 | 13.5036 | 15.0657 | 13.4499 | -1.5621 | 0.5386 | 0.5386 | 0.5386
67.7587 | 13.4982 | 15.0653 | 13.4529 | -1.5671 | 0.53747 | 0.53747 | 0.53747
67.7687 | 13.4872 | 15.065 | 13.456 | -1.5778 | 0.53633 | 0.53633 | 0.53633
67.7787 | 13.4781 | 15.0646 | 13.459 | -1.5865 | 0.5352 | 0.5352 | 0.5352
67.7887 | 13.4634 | 15.0642 | 13.4621 | -1.6008 | 0.53406 | 0.53406 | 0.53406
67.7986 | 13.4542 | 15.0639 | 13.4651 | -1.6097 | 0.53292 | 0.53292 | 0.53292
67.8087 | 13.4412 | 15.0635 | 13.4681 | -1.6223 | 0.53178 | 0.53178 | 0.53178
67.8187 | 13.4264 | 15.0631 | 13.4712 | -1.6367 | 0.53064 | 0.53064 | 0.53064
67.8286 | 13.4082 | 15.0627 | 13.4742 | -1.6545 | 0.5295 | 0.5295 | 0.5295
67.8387 | 13.3917 | 15.0623 | 13.4772 | -1.6706 | 0.52836 | 0.52836 | 0.52836
67.8486 | 13.3682 | 15.0619 | 13.4802 | -1.6937 | 0.52722 | 0.52722 | 0.52722
67.8586 | 13.3567 | 15.0615 | 13.4833 | -1.7048 | 0.52608 | 0.52608 | 0.52608
67.8686 | 13.3358 | 15.0611 | 13.4863 | -1.7253 | 0.52495 | 0.52495 | 0.52495
67.8786 | 13.3126 | 15.0607 | 13.4893 | -1.7481 | 0.52381 | 0.52381 | 0.52381
67.8886 | 13.2923 | 15.0603 | 13.4923 | -1.768 | 0.52267 | 0.52267 | 0.52267
67.8986 | 13.2697 | 15.0599 | 13.4953 | -1.7902 | 0.52154 | 0.52154 | 0.52154
67.9086 | 13.2501 | 15.0595 | 13.4983 | -1.8094 | 0.5204 | 0.5204 | 0.5204
67.9186 | 13.2227 | 15.0591 | 13.5013 | -1.8364 | 0.51927 | 0.51927 | 0.51927
67.9286 | 13.1967 | 15.0588 | 13.5043 | -1.8621 | 0.51814 | 0.51814 | 0.51814
67.9386 | 13.1719 | 15.0584 | 13.5073 | -1.8865 | 0.51702 | 0.51702 | 0.51702
67.9486 | 13.1499 | 15.058 | 13.5103 | -1.9081 | 0.51589 | 0.51589 | 0.51589
67.9586 | 13.1224 | 15.0576 | 13.5133 | -1.9352 | 0.51477 | 0.51477 | 0.51477
67.9686 | 13.0909 | 15.0573 | 13.5163 | -1.9664 | 0.51365 | 0.51365 | 0.51365
67.9786 | 13.0586 | 15.0569 | 13.5193 | -1.9983 | 0.51253 | 0.51253 | 0.51253
67.9886 | 13.0331 | 15.0565 | 13.5223 | -2.0234 | 0.51142 | 0.51142 | 0.51142
67.9986 | 13.0029 | 15.0562 | 13.5253 | -2.0533 | 0.51031 | 0.51031 | 0.51031
68.0086 | 12.9698 | 15.0559 | 13.5282 | -2.0861 | 0.50921 | 0.50921 | 0.50921
68.0186 | 12.9443 | 15.0555 | 13.5312 | -2.1112 | 0.5081 | 0.5081 | 0.5081
68.0286 | 12.9198 | 15.0552 | 13.5342 | -2.1354 | 0.507 | 0.507 | 0.507
68.0386 | 12.8895 | 15.0549 | 13.5372 | -2.1654 | 0.50591 | 0.50591 | 0.50591
68.0486 | 12.8495 | 15.0546 | 13.5401 | -2.2051 | 0.50482 | 0.50482 | 0.50482
68.0586 | 12.8267 | 15.0543 | 13.5431 | -2.2276 | 0.50374 | 0.50374 | 0.50374
68.0686 | 12.8023 | 15.054 | 13.5461 | -2.2517 | 0.50266 | 0.50266 | 0.50266
68.0786 | 12.7692 | 15.0538 | 13.549 | -2.2846 | 0.50158 | 0.50158 | 0.50158
68.0886 | 12.7374 | 15.0535 | 13.552 | -2.3161 | 0.50051 | 0.50051 | 0.50051
68.0986 | 12.7108 | 15.0533 | 13.555 | -2.3425 | 0.49944 | 0.49944 | 0.49944
68.1086 | 12.6847 | 15.0531 | 13.5579 | -2.3684 | 0.49838 | 0.49838 | 0.49838
68.1186 | 12.6466 | 15.0529 | 13.5609 | -2.4063 | 0.49733 | 0.49733 | 0.49733
68.1286 | 12.6261 | 15.0527 | 13.5638 | -2.4266 | 0.49628 | 0.49628 | 0.49628
68.1386 | 12.5996 | 15.0525 | 13.5667 | -2.4529 | 0.49524 | 0.49524 | 0.49524
68.1486 | 12.5739 | 15.0523 | 13.5697 | -2.4784 | 0.4942 | 0.4942 | 0.4942
68.1586 | 12.5432 | 15.0522 | 13.5726 | -2.509 | 0.49317 | 0.49317 | 0.49317
68.1686 | 12.5219 | 15.052 | 13.5756 | -2.5301 | 0.49215 | 0.49215 | 0.49215
68.1786 | 12.4979 | 15.0519 | 13.5785 | -2.554 | 0.49113 | 0.49113 | 0.49113
68.1886 | 12.4747 | 15.0518 | 13.5814 | -2.5771 | 0.49012 | 0.49012 | 0.49012
68.1986 | 12.4458 | 15.0517 | 13.5844 | -2.6059 | 0.48912 | 0.48912 | 0.48912
68.2086 | 12.4241 | 15.0516 | 13.5873 | -2.6275 | 0.48812 | 0.48812 | 0.48812
68.2186 | 12.405 | 15.0516 | 13.5902 | -2.6466 | 0.48713 | 0.48713 | 0.48713
68.2286 | 12.38 | 15.0516 | 13.5931 | -2.6716 | 0.48615 | 0.48615 | 0.48615
68.2386 | 12.3556 | 15.0516 | 13.596 | -2.696 | 0.48518 | 0.48518 | 0.48518
68.2486 | 12.3309 | 15.0516 | 13.5989 | -2.7207 | 0.48421 | 0.48421 | 0.48421
68.2586 | 12.3145 | 15.0516 | 13.6019 | -2.7371 | 0.48325 | 0.48325 | 0.48325
68.2686 | 12.2917 | 15.0516 | 13.6048 | -2.7599 | 0.4823 | 0.4823 | 0.4823
68.2786 | 12.2699 | 15.0517 | 13.6077 | -2.7818 | 0.48135 | 0.48135 | 0.48135
68.2886 | 12.2564 | 15.0518 | 13.6106 | -2.7954 | 0.48042 | 0.48042 | 0.48042
68.2986 | 12.2345 | 15.0519 | 13.6135 | -2.8174 | 0.47949 | 0.47949 | 0.47949
68.3086 | 12.2148 | 15.052 | 13.6164 | -2.8372 | 0.47857 | 0.47857 | 0.47857
68.3186 | 12.1947 | 15.0522 | 13.6192 | -2.8575 | 0.47765 | 0.47765 | 0.47765
68.3286 | 12.1769 | 15.0524 | 13.6221 | -2.8755 | 0.47675 | 0.47675 | 0.47675
68.3385 | 12.1671 | 15.0526 | 13.625 | -2.8855 | 0.47585 | 0.47585 | 0.47585
68.3486 | 12.1443 | 15.0528 | 13.6279 | -2.9085 | 0.47497 | 0.47497 | 0.47497
68.3585 | 12.1309 | 15.053 | 13.6308 | -2.9221 | 0.47409 | 0.47409 | 0.47409
68.3685 | 12.1123 | 15.0533 | 13.6336 | -2.941 | 0.47322 | 0.47322 | 0.47322
68.3786 | 12.1019 | 15.0536 | 13.6365 | -2.9517 | 0.47236 | 0.47236 | 0.47236
68.3885 | 12.088 | 15.0539 | 13.6394 | -2.9659 | 0.4715 | 0.4715 | 0.4715
68.3985 | 12.0708 | 15.0542 | 13.6422 | -2.9834 | 0.47066 | 0.47066 | 0.47066
68.4085 | 12.0563 | 15.0546 | 13.6451 | -2.9983 | 0.46983 | 0.46983 | 0.46983
68.4185 | 12.0549 | 15.055 | 13.648 | -3.0001 | 0.469 | 0.469 | 0.469
68.4285 | 12.0427 | 15.0554 | 13.6508 | -3.0127 | 0.46818 | 0.46818 | 0.46818
68.4385 | 12.0273 | 15.0558 | 13.6537 | -3.0285 | 0.46737 | 0.46737 | 0.46737
68.4485 | 12.0126 | 15.0562 | 13.6565 | -3.0436 | 0.46658 | 0.46658 | 0.46658
68.4585 | 12.014 | 15.0567 | 13.6594 | -3.0427 | 0.46579 | 0.46579 | 0.46579
68.4685 | 12.0055 | 15.0572 | 13.6622 | -3.0517 | 0.46501 | 0.46501 | 0.46501
68.4785 | 11.9889 | 15.0577 | 13.665 | -3.0688 | 0.46424 | 0.46424 | 0.46424
68.4885 | 11.9812 | 15.0583 | 13.6679 | -3.0771 | 0.46347 | 0.46347 | 0.46347
68.4985 | 11.9811 | 15.0589 | 13.6707 | -3.0778 | 0.46272 | 0.46272 | 0.46272
68.5085 | 11.9673 | 15.0595 | 13.6735 | -3.0922 | 0.46198 | 0.46198 | 0.46198
68.5185 | 11.9605 | 15.0601 | 13.6764 | -3.0996 | 0.46124 | 0.46124 | 0.46124
68.5285 | 11.9545 | 15.0607 | 13.6792 | -3.1062 | 0.46052 | 0.46052 | 0.46052
68.5385 | 11.9493 | 15.0614 | 13.682 | -3.1121 | 0.4598 | 0.4598 | 0.4598
68.5485 | 11.9464 | 15.0621 | 13.6848 | -3.1157 | 0.4591 | 0.4591 | 0.4591
68.5585 | 11.9397 | 15.0628 | 13.6876 | -3.1231 | 0.4584 | 0.4584 | 0.4584
68.5685 | 11.9295 | 15.0636 | 13.6904 | -3.1341 | 0.45772 | 0.45772 | 0.45772
68.5785 | 11.9289 | 15.0643 | 13.6932 | -3.1354 | 0.45704 | 0.45704 | 0.45704
68.5885 | 11.9252 | 15.0651 | 13.696 | -3.1399 | 0.45637 | 0.45637 | 0.45637
68.5985 | 11.9193 | 15.066 | 13.6988 | -3.1467 | 0.45571 | 0.45571 | 0.45571
68.6085 | 11.9114 | 15.0668 | 13.7016 | -3.1554 | 0.45506 | 0.45506 | 0.45506
68.6185 | 11.9089 | 15.0677 | 13.7044 | -3.1588 | 0.45442 | 0.45442 | 0.45442
68.6285 | 11.9041 | 15.0686 | 13.7072 | -3.1645 | 0.45379 | 0.45379 | 0.45379
68.6385 | 11.894 | 15.0695 | 13.71 | -3.1755 | 0.45317 | 0.45317 | 0.45317
68.6485 | 11.8874 | 15.0704 | 13.7128 | -3.183 | 0.45256 | 0.45256 | 0.45256
68.6585 | 11.8829 | 15.0714 | 13.7155 | -3.1885 | 0.45196 | 0.45196 | 0.45196
68.6685 | 11.8801 | 15.0724 | 13.7183 | -3.1923 | 0.45136 | 0.45136 | 0.45136
68.6785 | 11.8769 | 15.0734 | 13.7211 | -3.1965 | 0.45078 | 0.45078 | 0.45078
68.6885 | 11.8722 | 15.0744 | 13.7238 | -3.2022 | 0.4502 | 0.4502 | 0.4502
68.6985 | 11.8649 | 15.0755 | 13.7266 | -3.2106 | 0.44964 | 0.44964 | 0.44964
68.7085 | 11.8614 | 15.0766 | 13.7293 | -3.2152 | 0.44908 | 0.44908 | 0.44908
68.7185 | 11.8563 | 15.0777 | 13.7321 | -3.2214 | 0.44853 | 0.44853 | 0.44853
68.7285 | 11.854 | 15.0788 | 13.7348 | -3.2248 | 0.448 | 0.448 | 0.448
68.7385 | 11.8444 | 15.08 | 13.7376 | -3.2356 | 0.44747 | 0.44747 | 0.44747
68.7485 | 11.8431 | 15.0812 | 13.7403 | -3.2381 | 0.44695 | 0.44695 | 0.44695
68.7585 | 11.8393 | 15.0824 | 13.7431 | -3.2431 | 0.44643 | 0.44643 | 0.44643
68.7685 | 11.8289 | 15.0836 | 13.7458 | -3.2547 | 0.44593 | 0.44593 | 0.44593
68.7785 | 11.8111 | 15.0849 | 13.7485 | -3.2738 | 0.44544 | 0.44544 | 0.44544
68.7885 | 11.8189 | 15.0861 | 13.7513 | -3.2672 | 0.44495 | 0.44495 | 0.44495
68.7985 | 11.8137 | 15.0874 | 13.754 | -3.2737 | 0.44448 | 0.44448 | 0.44448
68.8085 | 11.8072 | 15.0887 | 13.7567 | -3.2815 | 0.44401 | 0.44401 | 0.44401
68.8185 | 11.7961 | 15.0901 | 13.7594 | -3.294 | 0.44355 | 0.44355 | 0.44355
68.8285 | 11.7947 | 15.0914 | 13.7621 | -3.2967 | 0.4431 | 0.4431 | 0.4431
68.8385 | 11.7938 | 15.0928 | 13.7648 | -3.299 | 0.44266 | 0.44266 | 0.44266
68.8485 | 11.7782 | 15.0942 | 13.7675 | -3.316 | 0.44222 | 0.44222 | 0.44222
68.8585 | 11.7724 | 15.0956 | 13.7702 | -3.3232 | 0.4418 | 0.4418 | 0.4418
68.8685 | 11.7737 | 15.0971 | 13.7729 | -3.3234 | 0.44138 | 0.44138 | 0.44138
68.8785 | 11.7649 | 15.0985 | 13.7756 | -3.3336 | 0.44097 | 0.44097 | 0.44097
68.8885 | 11.7591 | 15.1 | 13.7783 | -3.3409 | 0.44057 | 0.44057 | 0.44057
68.8984 | 11.7508 | 15.1015 | 13.781 | -3.3507 | 0.44018 | 0.44018 | 0.44018
68.9085 | 11.7407 | 15.1031 | 13.7837 | -3.3624 | 0.43979 | 0.43979 | 0.43979
68.9185 | 11.7417 | 15.1046 | 13.7864 | -3.3629 | 0.43942 | 0.43942 | 0.43942
68.9284 | 11.735 | 15.1062 | 13.789 | -3.3712 | 0.43905 | 0.43905 | 0.43905
68.9384 | 11.7291 | 15.1078 | 13.7917 | -3.3787 | 0.43868 | 0.43868 | 0.43868
68.9484 | 11.7278 | 15.1094 | 13.7944 | -3.3816 | 0.43833 | 0.43833 | 0.43833
68.9584 | 11.7269 | 15.111 | 13.797 | -3.3841 | 0.43798 | 0.43798 | 0.43798
68.9684 | 11.7204 | 15.1126 | 13.7997 | -3.3922 | 0.43764 | 0.43764 | 0.43764
68.9784 | 11.7129 | 15.1143 | 13.8023 | -3.4014 | 0.43731 | 0.43731 | 0.43731
68.9884 | 11.7116 | 15.1159 | 13.805 | -3.4043 | 0.43699 | 0.43699 | 0.43699
68.9984 | 11.712 | 15.1176 | 13.8076 | -3.4056 | 0.43667 | 0.43667 | 0.43667
69.0084 | 11.7048 | 15.1193 | 13.8103 | -3.4145 | 0.43636 | 0.43636 | 0.43636
69.0184 | 11.7078 | 15.1211 | 13.8129 | -3.4133 | 0.43606 | 0.43606 | 0.43606
69.0284 | 11.7032 | 15.1228 | 13.8155 | -3.4196 | 0.43576 | 0.43576 | 0.43576
69.0384 | 11.7001 | 15.1246 | 13.8182 | -3.4245 | 0.43547 | 0.43547 | 0.43547
69.0484 | 11.7001 | 15.1264 | 13.8208 | -3.4263 | 0.43519 | 0.43519 | 0.43519
69.0584 | 11.6993 | 15.1281 | 13.8234 | -3.4288 | 0.43492 | 0.43492 | 0.43492
69.0684 | 11.7041 | 15.13 | 13.826 | -3.4259 | 0.43465 | 0.43465 | 0.43465
69.0784 | 11.7048 | 15.1318 | 13.8286 | -3.427 | 0.43438 | 0.43438 | 0.43438
69.0884 | 11.7022 | 15.1336 | 13.8312 | -3.4314 | 0.43413 | 0.43413 | 0.43413
69.0984 | 11.7063 | 15.1355 | 13.8338 | -3.4292 | 0.43388 | 0.43388 | 0.43388
69.1084 | 11.7106 | 15.1373 | 13.8364 | -3.4267 | 0.43363 | 0.43363 | 0.43363
69.1184 | 11.7048 | 15.1392 | 13.839 | -3.4344 | 0.4334 | 0.4334 | 0.4334
69.1284 | 11.7148 | 15.1411 | 13.8416 | -3.4263 | 0.43317 | 0.43317 | 0.43317
69.1384 | 11.7169 | 15.143 | 13.8442 | -3.4261 | 0.43294 | 0.43294 | 0.43294
69.1484 | 11.7169 | 15.145 | 13.8468 | -3.4281 | 0.43272 | 0.43272 | 0.43272
69.1584 | 11.7231 | 15.1469 | 13.8494 | -3.4238 | 0.43251 | 0.43251 | 0.43251
69.1684 | 11.7231 | 15.1488 | 13.8519 | -3.4257 | 0.4323 | 0.4323 | 0.4323
69.1784 | 11.7303 | 15.1508 | 13.8545 | -3.4205 | 0.4321 | 0.4321 | 0.4321
69.1884 | 11.7335 | 15.1528 | 13.8571 | -3.4193 | 0.4319 | 0.4319 | 0.4319
69.1984 | 11.7393 | 15.1548 | 13.8596 | -3.4155 | 0.43171 | 0.43171 | 0.43171
69.2084 | 11.7421 | 15.1568 | 13.8622 | -3.4147 | 0.43152 | 0.43152 | 0.43152
69.2184 | 11.7491 | 15.1588 | 13.8647 | -3.4097 | 0.43134 | 0.43134 | 0.43134
69.2284 | 11.7526 | 15.1608 | 13.8673 | -3.4082 | 0.43117 | 0.43117 | 0.43117
69.2384 | 11.7565 | 15.1628 | 13.8698 | -3.4063 | 0.431 | 0.431 | 0.431
69.2484 | 11.7584 | 15.1649 | 13.8724 | -3.4065 | 0.43084 | 0.43084 | 0.43084
69.2584 | 11.7659 | 15.1669 | 13.8749 | -3.401 | 0.43068 | 0.43068 | 0.43068
69.2684 | 11.77 | 15.169 | 13.8774 | -3.399 | 0.43052 | 0.43052 | 0.43052
69.2784 | 11.7721 | 15.1711 | 13.88 | -3.399 | 0.43037 | 0.43037 | 0.43037
69.2884 | 11.774 | 15.1732 | 13.8825 | -3.3992 | 0.43023 | 0.43023 | 0.43023
69.2984 | 11.7789 | 15.1753 | 13.885 | -3.3964 | 0.43009 | 0.43009 | 0.43009
69.3084 | 11.7838 | 15.1774 | 13.8875 | -3.3936 | 0.42995 | 0.42995 | 0.42995
69.3184 | 11.7853 | 15.1795 | 13.89 | -3.3942 | 0.42982 | 0.42982 | 0.42982
69.3284 | 11.7884 | 15.1816 | 13.8925 | -3.3932 | 0.4297 | 0.4297 | 0.4297
69.3384 | 11.79 | 15.1837 | 13.895 | -3.3937 | 0.42957 | 0.42957 | 0.42957
69.3484 | 11.7953 | 15.1859 | 13.8975 | -3.3906 | 0.42946 | 0.42946 | 0.42946
69.3584 | 11.7913 | 15.188 | 13.9 | -3.3967 | 0.42934 | 0.42934 | 0.42934
69.3684 | 11.7953 | 15.1902 | 13.9025 | -3.3949 | 0.42924 | 0.42924 | 0.42924
69.3784 | 11.7961 | 15.1924 | 13.905 | -3.3963 | 0.42913 | 0.42913 | 0.42913
69.3884 | 11.7986 | 15.1946 | 13.9075 | -3.396 | 0.42903 | 0.42903 | 0.42903
69.3984 | 11.7988 | 15.1967 | 13.9099 | -3.3979 | 0.42894 | 0.42894 | 0.42894
69.4084 | 11.7975 | 15.1989 | 13.9124 | -3.4014 | 0.42885 | 0.42885 | 0.42885
69.4184 | 11.7933 | 15.2011 | 13.9149 | -3.4078 | 0.42876 | 0.42876 | 0.42876
69.4284 | 11.7895 | 15.2033 | 13.9173 | -3.4138 | 0.42868 | 0.42868 | 0.42868
69.4383 | 11.795 | 15.2056 | 13.9198 | -3.4106 | 0.4286 | 0.4286 | 0.4286
69.4484 | 11.792 | 15.2078 | 13.9222 | -3.4158 | 0.42852 | 0.42852 | 0.42852
69.4583 | 11.7861 | 15.21 | 13.9247 | -3.4239 | 0.42845 | 0.42845 | 0.42845
69.4684 | 11.7899 | 15.2123 | 13.9271 | -3.4224 | 0.42838 | 0.42838 | 0.42838
69.4784 | 11.7859 | 15.2145 | 13.9295 | -3.4286 | 0.42832 | 0.42832 | 0.42832
69.4883 | 11.7856 | 15.2168 | 13.932 | -3.4312 | 0.42826 | 0.42826 | 0.42826
69.4983 | 11.7777 | 15.219 | 13.9344 | -3.4413 | 0.42821 | 0.42821 | 0.42821
69.5083 | 11.7751 | 15.2213 | 13.9368 | -3.4462 | 0.42815 | 0.42815 | 0.42815
69.5183 | 11.7812 | 15.2236 | 13.9392 | -3.4424 | 0.42811 | 0.42811 | 0.42811
69.5283 | 11.7707 | 15.2258 | 13.9416 | -3.4551 | 0.42806 | 0.42806 | 0.42806
69.5383 | 11.7721 | 15.2281 | 13.9441 | -3.456 | 0.42802 | 0.42802 | 0.42802
69.5483 | 11.7609 | 15.2304 | 13.9465 | -3.4695 | 0.42798 | 0.42798 | 0.42798
69.5583 | 11.7611 | 15.2327 | 13.9489 | -3.4716 | 0.42795 | 0.42795 | 0.42795
69.5683 | 11.7615 | 15.235 | 13.9512 | -3.4735 | 0.42792 | 0.42792 | 0.42792
69.5783 | 11.7587 | 15.2373 | 13.9536 | -3.4786 | 0.4279 | 0.4279 | 0.4279
69.5883 | 11.7569 | 15.2396 | 13.956 | -3.4827 | 0.42787 | 0.42787 | 0.42787
69.5983 | 11.7538 | 15.242 | 13.9584 | -3.4882 | 0.42786 | 0.42786 | 0.42786
69.6083 | 11.76 | 15.2443 | 13.9608 | -3.4843 | 0.42784 | 0.42784 | 0.42784
69.6183 | 11.7495 | 15.2466 | 13.9631 | -3.4971 | 0.42783 | 0.42783 | 0.42783
69.6283 | 11.7515 | 15.249 | 13.9655 | -3.4975 | 0.42782 | 0.42782 | 0.42782
69.6383 | 11.7446 | 15.2513 | 13.9679 | -3.5067 | 0.42782 | 0.42782 | 0.42782
69.6483 | 11.7528 | 15.2537 | 13.9702 | -3.5009 | 0.42782 | 0.42782 | 0.42782
69.6583 | 11.7473 | 15.256 | 13.9726 | -3.5087 | 0.42782 | 0.42782 | 0.42782
69.6683 | 11.75 | 15.2584 | 13.9749 | -3.5084 | 0.42783 | 0.42783 | 0.42783
69.6783 | 11.7418 | 15.2608 | 13.9773 | -3.519 | 0.42784 | 0.42784 | 0.42784
69.6883 | 11.742 | 15.2632 | 13.9796 | -3.5212 | 0.42786 | 0.42786 | 0.42786
69.6983 | 11.7432 | 15.2656 | 13.9819 | -3.5224 | 0.42787 | 0.42787 | 0.42787
69.7083 | 11.7441 | 15.2679 | 13.9843 | -3.5238 | 0.4279 | 0.4279 | 0.4279
69.7183 | 11.7462 | 15.2703 | 13.9866 | -3.5241 | 0.42792 | 0.42792 | 0.42792
69.7283 | 11.7451 | 15.2727 | 13.9889 | -3.5276 | 0.42795 | 0.42795 | 0.42795
69.7383 | 11.7479 | 15.2752 | 13.9912 | -3.5273 | 0.42799 | 0.42799 | 0.42799
69.7483 | 11.7467 | 15.2776 | 13.9935 | -3.5309 | 0.42802 | 0.42802 | 0.42802
69.7583 | 11.7494 | 15.28 | 13.9958 | -3.5306 | 0.42806 | 0.42806 | 0.42806
69.7683 | 11.7449 | 15.2824 | 13.9981 | -3.5375 | 0.42811 | 0.42811 | 0.42811
69.7783 | 11.7513 | 15.2849 | 14.0004 | -3.5336 | 0.42816 | 0.42816 | 0.42816
69.7883 | 11.7464 | 15.2873 | 14.0027 | -3.5409 | 0.42821 | 0.42821 | 0.42821
69.7983 | 11.7504 | 15.2898 | 14.005 | -3.5394 | 0.42827 | 0.42827 | 0.42827
69.8083 | 11.7428 | 15.2922 | 14.0072 | -3.5494 | 0.42833 | 0.42833 | 0.42833
69.8183 | 11.7457 | 15.2947 | 14.0095 | -3.549 | 0.42839 | 0.42839 | 0.42839
69.8283 | 11.7452 | 15.2972 | 14.0118 | -3.552 | 0.42846 | 0.42846 | 0.42846
69.8383 | 11.7491 | 15.2996 | 14.014 | -3.5505 | 0.42854 | 0.42854 | 0.42854
69.8483 | 11.7486 | 15.3021 | 14.0163 | -3.5535 | 0.42861 | 0.42861 | 0.42861
69.8583 | 11.7513 | 15.3046 | 14.0186 | -3.5533 | 0.42869 | 0.42869 | 0.42869
69.8683 | 11.7479 | 15.3071 | 14.0208 | -3.5592 | 0.42878 | 0.42878 | 0.42878
69.8783 | 11.7537 | 15.3096 | 14.023 | -3.5559 | 0.42887 | 0.42887 | 0.42887
69.8883 | 11.7494 | 15.3122 | 14.0253 | -3.5628 | 0.42896 | 0.42896 | 0.42896
69.8983 | 11.7502 | 15.3147 | 14.0275 | -3.5645 | 0.42906 | 0.42906 | 0.42906
69.9083 | 11.7481 | 15.3172 | 14.0297 | -3.5691 | 0.42916 | 0.42916 | 0.42916
69.9183 | 11.7523 | 15.3198 | 14.032 | -3.5675 | 0.42927 | 0.42927 | 0.42927
69.9283 | 11.7536 | 15.3223 | 14.0342 | -3.5687 | 0.42938 | 0.42938 | 0.42938
69.9383 | 11.75 | 15.3249 | 14.0364 | -3.5749 | 0.4295 | 0.4295 | 0.4295
69.9483 | 11.748 | 15.3274 | 14.0386 | -3.5794 | 0.42962 | 0.42962 | 0.42962
69.9583 | 11.7526 | 15.33 | 14.0408 | -3.5774 | 0.42975 | 0.42975 | 0.42975
69.9683 | 11.7564 | 15.3326 | 14.043 | -3.5762 | 0.42988 | 0.42988 | 0.42988
69.9783 | 11.7547 | 15.3352 | 14.0452 | -3.5805 | 0.43001 | 0.43001 | 0.43001
69.9882 | 11.7589 | 15.3378 | 14.0474 | -3.5789 | 0.43015 | 0.43015 | 0.43015
69.9982 | 11.7551 | 15.3404 | 14.0495 | -3.5853 | 0.4303 | 0.4303 | 0.4303
70.0083 | 11.7623 | 15.343 | 14.0517 | -3.5807 | 0.43044 | 0.43044 | 0.43044
70.0182 | 11.763 | 15.3457 | 14.0539 | -3.5827 | 0.4306 | 0.4306 | 0.4306
70.0282 | 11.7669 | 15.3483 | 14.056 | -3.5814 | 0.43076 | 0.43076 | 0.43076
70.0382 | 11.7606 | 15.351 | 14.0582 | -3.5904 | 0.43092 | 0.43092 | 0.43092
70.0482 | 11.7702 | 15.3536 | 14.0604 | -3.5834 | 0.43109 | 0.43109 | 0.43109
70.0582 | 11.7693 | 15.3563 | 14.0625 | -3.587 | 0.43127 | 0.43127 | 0.43127
70.0682 | 11.7667 | 15.359 | 14.0647 | -3.5923 | 0.43145 | 0.43145 | 0.43145
70.0782 | 11.7681 | 15.3617 | 14.0668 | -3.5936 | 0.43163 | 0.43163 | 0.43163
70.0882 | 11.7697 | 15.3644 | 14.0689 | -3.5947 | 0.43182 | 0.43182 | 0.43182
70.0982 | 11.7795 | 15.3671 | 14.0711 | -3.5876 | 0.43202 | 0.43202 | 0.43202
70.1082 | 11.7768 | 15.3698 | 14.0732 | -3.593 | 0.43222 | 0.43222 | 0.43222
70.1182 | 11.7825 | 15.3726 | 14.0753 | -3.5901 | 0.43243 | 0.43243 | 0.43243
70.1282 | 11.7746 | 15.3753 | 14.0774 | -3.6007 | 0.43264 | 0.43264 | 0.43264
70.1382 | 11.7888 | 15.3781 | 14.0795 | -3.5893 | 0.43286 | 0.43286 | 0.43286
70.1482 | 11.7844 | 15.3809 | 14.0816 | -3.5965 | 0.43309 | 0.43309 | 0.43309
70.1582 | 11.7889 | 15.3837 | 14.0837 | -3.5948 | 0.43332 | 0.43332 | 0.43332
70.1682 | 11.7909 | 15.3865 | 14.0858 | -3.5956 | 0.43355 | 0.43355 | 0.43355
70.1782 | 11.7875 | 15.3893 | 14.0879 | -3.6018 | 0.43379 | 0.43379 | 0.43379
70.1882 | 11.7952 | 15.3921 | 14.09 | -3.5969 | 0.43404 | 0.43404 | 0.43404
70.1982 | 11.7888 | 15.3949 | 14.092 | -3.6061 | 0.4343 | 0.4343 | 0.4343
70.2082 | 11.7928 | 15.3978 | 14.0941 | -3.605 | 0.43456 | 0.43456 | 0.43456
70.2182 | 11.7922 | 15.4006 | 14.0962 | -3.6084 | 0.43482 | 0.43482 | 0.43482
70.2282 | 11.7953 | 15.4035 | 14.0982 | -3.6082 | 0.43509 | 0.43509 | 0.43509
70.2382 | 11.7979 | 15.4064 | 14.1003 | -3.6085 | 0.43537 | 0.43537 | 0.43537
70.2482 | 11.7955 | 15.4093 | 14.1023 | -3.6138 | 0.43566 | 0.43566 | 0.43566
70.2582 | 11.7983 | 15.4122 | 14.1044 | -3.6139 | 0.43595 | 0.43595 | 0.43595
70.2682 | 11.7911 | 15.4152 | 14.1064 | -3.6241 | 0.43625 | 0.43625 | 0.43625
70.2782 | 11.7966 | 15.4181 | 14.1084 | -3.6215 | 0.43655 | 0.43655 | 0.43655
70.2882 | 11.7972 | 15.4211 | 14.1105 | -3.6239 | 0.43687 | 0.43687 | 0.43687
70.2982 | 11.7927 | 15.424 | 14.1125 | -3.6313 | 0.43719 | 0.43719 | 0.43719
70.3082 | 11.7952 | 15.427 | 14.1145 | -3.6318 | 0.43751 | 0.43751 | 0.43751
70.3182 | 11.7887 | 15.43 | 14.1165 | -3.6413 | 0.43784 | 0.43784 | 0.43784
70.3282 | 11.7879 | 15.4331 | 14.1185 | -3.6452 | 0.43818 | 0.43818 | 0.43818
70.3382 | 11.7896 | 15.4361 | 14.1205 | -3.6465 | 0.43853 | 0.43853 | 0.43853
70.3482 | 11.7818 | 15.4391 | 14.1225 | -3.6573 | 0.43888 | 0.43888 | 0.43888
70.3582 | 11.7824 | 15.4422 | 14.1245 | -3.6598 | 0.43924 | 0.43924 | 0.43924
70.3682 | 11.7865 | 15.4453 | 14.1265 | -3.6588 | 0.43961 | 0.43961 | 0.43961
70.3782 | 11.7817 | 15.4484 | 14.1284 | -3.6667 | 0.43998 | 0.43998 | 0.43998
70.3882 | 11.7851 | 15.4515 | 14.1304 | -3.6664 | 0.44037 | 0.44037 | 0.44037
70.3982 | 11.7778 | 15.4547 | 14.1324 | -3.6769 | 0.44076 | 0.44076 | 0.44076
70.4082 | 11.7785 | 15.4578 | 14.1343 | -3.6793 | 0.44115 | 0.44115 | 0.44115
70.4182 | 11.782 | 15.461 | 14.1363 | -3.679 | 0.44156 | 0.44156 | 0.44156
70.4282 | 11.7751 | 15.4642 | 14.1382 | -3.6891 | 0.44197 | 0.44197 | 0.44197
70.4382 | 11.7754 | 15.4674 | 14.1402 | -3.692 | 0.44239 | 0.44239 | 0.44239
70.4482 | 11.7783 | 15.4706 | 14.1421 | -3.6923 | 0.44282 | 0.44282 | 0.44282
70.4582 | 11.7683 | 15.4738 | 14.1441 | -3.7055 | 0.44326 | 0.44326 | 0.44326
70.4682 | 11.7763 | 15.4771 | 14.146 | -3.7008 | 0.4437 | 0.4437 | 0.4437
70.4782 | 11.7744 | 15.4804 | 14.1479 | -3.706 | 0.44415 | 0.44415 | 0.44415
70.4882 | 11.7753 | 15.4837 | 14.1498 | -3.7084 | 0.44461 | 0.44461 | 0.44461
70.4982 | 11.7758 | 15.487 | 14.1517 | -3.7112 | 0.44508 | 0.44508 | 0.44508
70.5082 | 11.7772 | 15.4903 | 14.1536 | -3.7131 | 0.44556 | 0.44556 | 0.44556
70.5182 | 11.778 | 15.4937 | 14.1555 | -3.7157 | 0.44604 | 0.44604 | 0.44604
70.5282 | 11.7801 | 15.497 | 14.1574 | -3.7169 | 0.44654 | 0.44654 | 0.44654
70.5382 | 11.778 | 15.5004 | 14.1593 | -3.7224 | 0.44704 | 0.44704 | 0.44704
70.5482 | 11.774 | 15.5038 | 14.1612 | -3.7298 | 0.44755 | 0.44755 | 0.44755
70.5581 | 11.7832 | 15.5073 | 14.1631 | -3.7241 | 0.44807 | 0.44807 | 0.44807
70.5682 | 11.7768 | 15.5107 | 14.1649 | -3.7339 | 0.4486 | 0.4486 | 0.4486
70.5781 | 11.7744 | 15.5142 | 14.1668 | -3.7398 | 0.44913 | 0.44913 | 0.44913
70.5881 | 11.7715 | 15.5177 | 14.1687 | -3.7462 | 0.44968 | 0.44968 | 0.44968
70.5981 | 11.7727 | 15.5212 | 14.1705 | -3.7485 | 0.45023 | 0.45023 | 0.45023
70.6081 | 11.7754 | 15.5247 | 14.1723 | -3.7493 | 0.4508 | 0.4508 | 0.4508
70.6181 | 11.7749 | 15.5283 | 14.1742 | -3.7534 | 0.45137 | 0.45137 | 0.45137
70.6281 | 11.775 | 15.5319 | 14.176 | -3.7569 | 0.45195 | 0.45195 | 0.45195
70.6381 | 11.7664 | 15.5355 | 14.1779 | -3.7691 | 0.45254 | 0.45254 | 0.45254
70.6481 | 11.7737 | 15.5391 | 14.1797 | -3.7654 | 0.45314 | 0.45314 | 0.45314
70.6581 | 11.7764 | 15.5427 | 14.1815 | -3.7663 | 0.45375 | 0.45375 | 0.45375
70.6681 | 11.7695 | 15.5464 | 14.1833 | -3.7769 | 0.45437 | 0.45437 | 0.45437
70.6781 | 11.7679 | 15.5501 | 14.1851 | -3.7822 | 0.455 | 0.455 | 0.455
70.6881 | 11.7666 | 15.5538 | 14.1869 | -3.7872 | 0.45564 | 0.45564 | 0.45564
70.6981 | 11.7637 | 15.5576 | 14.1887 | -3.7939 | 0.45628 | 0.45628 | 0.45628
70.7081 | 11.7639 | 15.5613 | 14.1905 | -3.7974 | 0.45694 | 0.45694 | 0.45694
70.7181 | 11.763 | 15.5651 | 14.1923 | -3.8021 | 0.45761 | 0.45761 | 0.45761
70.7281 | 11.7643 | 15.5689 | 14.1941 | -3.8046 | 0.45829 | 0.45829 | 0.45829
70.7381 | 11.7599 | 15.5728 | 14.1958 | -3.8129 | 0.45898 | 0.45898 | 0.45898
70.7481 | 11.7697 | 15.5766 | 14.1976 | -3.8069 | 0.45967 | 0.45967 | 0.45967
70.7581 | 11.7724 | 15.5805 | 14.1994 | -3.8081 | 0.46038 | 0.46038 | 0.46038
70.7681 | 11.7653 | 15.5844 | 14.2011 | -3.8191 | 0.4611 | 0.4611 | 0.4611
70.7781 | 11.764 | 15.5883 | 14.2029 | -3.8243 | 0.46183 | 0.46183 | 0.46183
70.7881 | 11.7714 | 15.5923 | 14.2046 | -3.8209 | 0.46257 | 0.46257 | 0.46257
70.7981 | 11.7785 | 15.5963 | 14.2063 | -3.8178 | 0.46332 | 0.46332 | 0.46332
70.8081 | 11.7721 | 15.6003 | 14.2081 | -3.8282 | 0.46408 | 0.46408 | 0.46408
70.8181 | 11.7724 | 15.6043 | 14.2098 | -3.8319 | 0.46485 | 0.46485 | 0.46485
70.8281 | 11.7711 | 15.6084 | 14.2115 | -3.8373 | 0.46563 | 0.46563 | 0.46563
70.8381 | 11.7785 | 15.6125 | 14.2132 | -3.834 | 0.46643 | 0.46643 | 0.46643
70.8481 | 11.7774 | 15.6166 | 14.2149 | -3.8392 | 0.46723 | 0.46723 | 0.46723
70.8581 | 11.7785 | 15.6208 | 14.2166 | -3.8423 | 0.46805 | 0.46805 | 0.46805
70.8681 | 11.7831 | 15.6249 | 14.2183 | -3.8418 | 0.46887 | 0.46887 | 0.46887
70.8781 | 11.7851 | 15.6291 | 14.22 | -3.844 | 0.46971 | 0.46971 | 0.46971
70.8881 | 11.7891 | 15.6334 | 14.2217 | -3.8443 | 0.47056 | 0.47056 | 0.47056
70.8981 | 11.7915 | 15.6376 | 14.2234 | -3.8461 | 0.47142 | 0.47142 | 0.47142
70.9081 | 11.7937 | 15.6419 | 14.225 | -3.8482 | 0.47229 | 0.47229 | 0.47229
70.9181 | 11.7947 | 15.6462 | 14.2267 | -3.8515 | 0.47317 | 0.47317 | 0.47317
70.9281 | 11.7989 | 15.6506 | 14.2284 | -3.8517 | 0.47407 | 0.47407 | 0.47407
70.9381 | 11.8037 | 15.6549 | 14.23 | -3.8512 | 0.47498 | 0.47498 | 0.47498
70.9481 | 11.8087 | 15.6593 | 14.2317 | -3.8506 | 0.4759 | 0.4759 | 0.4759
70.9581 | 11.8108 | 15.6638 | 14.2333 | -3.853 | 0.47683 | 0.47683 | 0.47683
70.9681 | 11.8102 | 15.6682 | 14.2349 | -3.858 | 0.47777 | 0.47777 | 0.47777
70.9781 | 11.8151 | 15.6727 | 14.2366 | -3.8576 | 0.47872 | 0.47872 | 0.47872
70.9881 | 11.8232 | 15.6773 | 14.2382 | -3.8541 | 0.47969 | 0.47969 | 0.47969
70.9981 | 11.8296 | 15.6818 | 14.2398 | -3.8522 | 0.48067 | 0.48067 | 0.48067
71.0081 | 11.8326 | 15.6864 | 14.2414 | -3.8538 | 0.48166 | 0.48166 | 0.48166
71.0181 | 11.8379 | 15.691 | 14.243 | -3.8531 | 0.48267 | 0.48267 | 0.48267
71.0281 | 11.8439 | 15.6957 | 14.2446 | -3.8518 | 0.48369 | 0.48369 | 0.48369
71.0381 | 11.8539 | 15.7003 | 14.2462 | -3.8464 | 0.48472 | 0.48472 | 0.48472
71.0481 | 11.8635 | 15.7051 | 14.2478 | -3.8416 | 0.48576 | 0.48576 | 0.48576
71.0581 | 11.8668 | 15.7098 | 14.2494 | -3.843 | 0.48681 | 0.48681 | 0.48681
71.0681 | 11.8705 | 15.7146 | 14.2509 | -3.8441 | 0.48788 | 0.48788 | 0.48788
71.0781 | 11.8814 | 15.7194 | 14.2525 | -3.838 | 0.48896 | 0.48896 | 0.48896
71.088 | 11.8855 | 15.7242 | 14.2541 | -3.8387 | 0.49006 | 0.49006 | 0.49006
71.0981 | 11.8992 | 15.7291 | 14.2556 | -3.8299 | 0.49117 | 0.49117 | 0.49117
71.1081 | 11.9011 | 15.734 | 14.2572 | -3.8329 | 0.49229 | 0.49229 | 0.49229
71.118 | 11.9056 | 15.739 | 14.2587 | -3.8334 | 0.49342 | 0.49342 | 0.49342
71.1281 | 11.9174 | 15.744 | 14.2603 | -3.8266 | 0.49457 | 0.49457 | 0.49457
71.138 | 11.9266 | 15.749 | 14.2618 | -3.8224 | 0.49573 | 0.49573 | 0.49573
71.148 | 11.9346 | 15.754 | 14.2633 | -3.8194 | 0.49691 | 0.49691 | 0.49691
71.158 | 11.939 | 15.7591 | 14.2648 | -3.8201 | 0.4981 | 0.4981 | 0.4981
71.168 | 11.945 | 15.7642 | 14.2663 | -3.8192 | 0.4993 | 0.4993 | 0.4993
71.178 | 11.9563 | 15.7694 | 14.2679 | -3.8131 | 0.50052 | 0.50052 | 0.50052
71.188 | 11.9633 | 15.7746 | 14.2694 | -3.8113 | 0.50175 | 0.50175 | 0.50175
71.198 | 11.9673 | 15.7798 | 14.2708 | -3.8125 | 0.50299 | 0.50299 | 0.50299
71.208 | 11.9711 | 15.7851 | 14.2723 | -3.814 | 0.50425 | 0.50425 | 0.50425
71.218 | 11.9743 | 15.7904 | 14.2738 | -3.8161 | 0.50553 | 0.50553 | 0.50553
71.228 | 11.987 | 15.7957 | 14.2753 | -3.8087 | 0.50682 | 0.50682 | 0.50682
71.238 | 11.9921 | 15.8011 | 14.2768 | -3.809 | 0.50812 | 0.50812 | 0.50812
71.248 | 11.9983 | 15.8065 | 14.2782 | -3.8082 | 0.50944 | 0.50944 | 0.50944
71.258 | 12.0027 | 15.812 | 14.2797 | -3.8093 | 0.51077 | 0.51077 | 0.51077
71.268 | 12.0083 | 15.8175 | 14.2811 | -3.8092 | 0.51211 | 0.51211 | 0.51211
71.278 | 12.0173 | 15.823 | 14.2826 | -3.8057 | 0.51348 | 0.51348 | 0.51348
71.288 | 12.0242 | 15.8286 | 14.284 | -3.8044 | 0.51485 | 0.51485 | 0.51485
71.298 | 12.03 | 15.8342 | 14.2854 | -3.8042 | 0.51624 | 0.51624 | 0.51624
71.308 | 12.0372 | 15.8398 | 14.2869 | -3.8026 | 0.51765 | 0.51765 | 0.51765
71.318 | 12.0404 | 15.8455 | 14.2883 | -3.8051 | 0.51907 | 0.51907 | 0.51907
71.328 | 12.0499 | 15.8512 | 14.2897 | -3.8013 | 0.52051 | 0.52051 | 0.52051
71.338 | 12.0568 | 15.857 | 14.2911 | -3.8002 | 0.52196 | 0.52196 | 0.52196
71.348 | 12.0647 | 15.8628 | 14.2925 | -3.7981 | 0.52343 | 0.52343 | 0.52343
71.358 | 12.0737 | 15.8687 | 14.2939 | -3.795 | 0.52492 | 0.52492 | 0.52492
71.368 | 12.0818 | 15.8745 | 14.2953 | -3.7927 | 0.52642 | 0.52642 | 0.52642
71.378 | 12.0948 | 15.8805 | 14.2967 | -3.7857 | 0.52793 | 0.52793 | 0.52793
71.388 | 12.1017 | 15.8864 | 14.2981 | -3.7847 | 0.52946 | 0.52946 | 0.52946
71.398 | 12.1119 | 15.8925 | 14.2994 | -3.7806 | 0.53101 | 0.53101 | 0.53101
71.408 | 12.1218 | 15.8985 | 14.3008 | -3.7767 | 0.53257 | 0.53257 | 0.53257
71.418 | 12.1278 | 15.9046 | 14.3021 | -3.7768 | 0.53415 | 0.53415 | 0.53415
71.428 | 12.14 | 15.9107 | 14.3035 | -3.7707 | 0.53575 | 0.53575 | 0.53575
71.438 | 12.1544 | 15.9169 | 14.3048 | -3.7625 | 0.53736 | 0.53736 | 0.53736
71.448 | 12.1624 | 15.9231 | 14.3062 | -3.7607 | 0.53899 | 0.53899 | 0.53899
71.458 | 12.1747 | 15.9294 | 14.3075 | -3.7547 | 0.54063 | 0.54063 | 0.54063
71.468 | 12.1769 | 15.9357 | 14.3088 | -3.7588 | 0.54229 | 0.54229 | 0.54229
71.478 | 12.1921 | 15.9421 | 14.3102 | -3.75 | 0.54397 | 0.54397 | 0.54397
71.488 | 12.2028 | 15.9485 | 14.3115 | -3.7457 | 0.54566 | 0.54566 | 0.54566
71.498 | 12.2145 | 15.9549 | 14.3128 | -3.7404 | 0.54738 | 0.54738 | 0.54738
71.508 | 12.2264 | 15.9614 | 14.3141 | -3.735 | 0.5491 | 0.5491 | 0.5491
71.518 | 12.233 | 15.9679 | 14.3154 | -3.7349 | 0.55085 | 0.55085 | 0.55085
71.528 | 12.248 | 15.9745 | 14.3167 | -3.7265 | 0.55261 | 0.55261 | 0.55261
71.538 | 12.2576 | 15.9811 | 14.3179 | -3.7235 | 0.55439 | 0.55439 | 0.55439
71.548 | 12.2661 | 15.9878 | 14.3192 | -3.7217 | 0.55619 | 0.55619 | 0.55619
71.558 | 12.276 | 15.9945 | 14.3205 | -3.7185 | 0.558 | 0.558 | 0.558
71.568 | 12.2838 | 16.0012 | 14.3217 | -3.7174 | 0.55983 | 0.55983 | 0.55983
71.578 | 12.2983 | 16.008 | 14.323 | -3.7097 | 0.56168 | 0.56168 | 0.56168
71.588 | 12.3018 | 16.0149 | 14.3242 | -3.7131 | 0.56354 | 0.56354 | 0.56354
71.598 | 12.3173 | 16.0218 | 14.3255 | -3.7045 | 0.56543 | 0.56543 | 0.56543
71.608 | 12.3221 | 16.0287 | 14.3267 | -3.7066 | 0.56733 | 0.56733 | 0.56733
71.618 | 12.3308 | 16.0357 | 14.3279 | -3.7049 | 0.56925 | 0.56925 | 0.56925
71.6279 | 12.3491 | 16.0427 | 14.3292 | -3.6936 | 0.57118 | 0.57118 | 0.57118
71.638 | 12.3611 | 16.0498 | 14.3304 | -3.6887 | 0.57313 | 0.57313 | 0.57313
71.6479 | 12.3722 | 16.0569 | 14.3316 | -3.6847 | 0.57511 | 0.57511 | 0.57511
71.6579 | 12.3834 | 16.0641 | 14.3328 | -3.6807 | 0.5771 | 0.5771 | 0.5771
71.668 | 12.3893 | 16.0713 | 14.334 | -3.682 | 0.57911 | 0.57911 | 0.57911
71.6779 | 12.4059 | 16.0786 | 14.3352 | -3.6727 | 0.58113 | 0.58113 | 0.58113
71.6879 | 12.419 | 16.0859 | 14.3364 | -3.6669 | 0.58317 | 0.58317 | 0.58317
71.6979 | 12.4317 | 16.0933 | 14.3375 | -3.6616 | 0.58524 | 0.58524 | 0.58524
71.7079 | 12.4406 | 16.1007 | 14.3387 | -3.6601 | 0.58732 | 0.58732 | 0.58732
71.7179 | 12.4499 | 16.1081 | 14.3399 | -3.6582 | 0.58942 | 0.58942 | 0.58942
71.7279 | 12.4679 | 16.1156 | 14.341 | -3.6477 | 0.59154 | 0.59154 | 0.59154
71.7379 | 12.4846 | 16.1232 | 14.3422 | -3.6386 | 0.59367 | 0.59367 | 0.59367
71.7479 | 12.498 | 16.1308 | 14.3433 | -3.6328 | 0.59583 | 0.59583 | 0.59583
71.7579 | 12.5115 | 16.1385 | 14.3445 | -3.627 | 0.598 | 0.598 | 0.598
71.7679 | 12.5279 | 16.1462 | 14.3456 | -3.6183 | 0.60019 | 0.60019 | 0.60019
71.7779 | 12.5432 | 16.1539 | 14.3467 | -3.6107 | 0.6024 | 0.6024 | 0.6024
71.7879 | 12.5617 | 16.1617 | 14.3479 | -3.6 | 0.60463 | 0.60463 | 0.60463
71.7979 | 12.5738 | 16.1696 | 14.349 | -3.5958 | 0.60688 | 0.60688 | 0.60688
71.8079 | 12.585 | 16.1775 | 14.3501 | -3.5925 | 0.60915 | 0.60915 | 0.60915
71.8179 | 12.6012 | 16.1855 | 14.3512 | -3.5843 | 0.61143 | 0.61143 | 0.61143
71.8279 | 12.6197 | 16.1935 | 14.3523 | -3.5738 | 0.61374 | 0.61374 | 0.61374
71.8379 | 12.6348 | 16.2015 | 14.3534 | -3.5667 | 0.61606 | 0.61606 | 0.61606
71.8479 | 12.6479 | 16.2096 | 14.3544 | -3.5617 | 0.6184 | 0.6184 | 0.6184
71.8579 | 12.6622 | 16.2178 | 14.3555 | -3.5556 | 0.62077 | 0.62077 | 0.62077
71.8679 | 12.6797 | 16.226 | 14.3566 | -3.5463 | 0.62315 | 0.62315 | 0.62315
71.8779 | 12.6975 | 16.2343 | 14.3576 | -3.5368 | 0.62555 | 0.62555 | 0.62555
71.8879 | 12.714 | 16.2426 | 14.3587 | -3.5286 | 0.62797 | 0.62797 | 0.62797
71.8979 | 12.729 | 16.251 | 14.3597 | -3.522 | 0.63041 | 0.63041 | 0.63041
71.9079 | 12.7427 | 16.2594 | 14.3608 | -3.5167 | 0.63286 | 0.63286 | 0.63286
71.9179 | 12.7584 | 16.2678 | 14.3618 | -3.5094 | 0.63534 | 0.63534 | 0.63534
71.9279 | 12.7732 | 16.2764 | 14.3628 | -3.5032 | 0.63784 | 0.63784 | 0.63784
71.9379 | 12.7858 | 16.2849 | 14.3639 | -3.4991 | 0.64036 | 0.64036 | 0.64036
71.9479 | 12.8028 | 16.2935 | 14.3649 | -3.4907 | 0.64289 | 0.64289 | 0.64289
71.9579 | 12.8169 | 16.3022 | 14.3659 | -3.4853 | 0.64544 | 0.64544 | 0.64544
71.9679 | 12.8295 | 16.3109 | 14.3669 | -3.4814 | 0.64802 | 0.64802 | 0.64802
71.9779 | 12.8431 | 16.3197 | 14.3679 | -3.4766 | 0.65061 | 0.65061 | 0.65061
71.9879 | 12.8571 | 16.3285 | 14.3689 | -3.4714 | 0.65323 | 0.65323 | 0.65323
71.9979 | 12.8736 | 16.3374 | 14.3698 | -3.4638 | 0.65586 | 0.65586 | 0.65586
72.0079 | 12.8884 | 16.3464 | 14.3708 | -3.458 | 0.65851 | 0.65851 | 0.65851
72.0179 | 12.9035 | 16.3553 | 14.3718 | -3.4518 | 0.66118 | 0.66118 | 0.66118
72.0279 | 12.9195 | 16.3644 | 14.3727 | -3.4449 | 0.66388 | 0.66388 | 0.66388
72.0379 | 12.9305 | 16.3735 | 14.3737 | -3.443 | 0.66659 | 0.66659 | 0.66659
72.0479 | 12.9479 | 16.3826 | 14.3747 | -3.4347 | 0.66932 | 0.66932 | 0.66932
72.0579 | 12.9653 | 16.3918 | 14.3756 | -3.4265 | 0.67207 | 0.67207 | 0.67207
72.0679 | 12.9828 | 16.401 | 14.3765 | -3.4182 | 0.67484 | 0.67484 | 0.67484
72.0779 | 12.9951 | 16.4103 | 14.3775 | -3.4152 | 0.67762 | 0.67762 | 0.67762
72.0879 | 13.0122 | 16.4197 | 14.3784 | -3.4075 | 0.68043 | 0.68043 | 0.68043
72.0979 | 13.0304 | 16.4291 | 14.3793 | -3.3987 | 0.68326 | 0.68326 | 0.68326
72.1079 | 13.0517 | 16.4385 | 14.3802 | -3.3868 | 0.68611 | 0.68611 | 0.68611
72.1179 | 13.073 | 16.448 | 14.3811 | -3.375 | 0.68898 | 0.68898 | 0.68898
72.1279 | 13.0848 | 16.4576 | 14.382 | -3.3728 | 0.69186 | 0.69186 | 0.69186
72.1379 | 13.1011 | 16.4672 | 14.3829 | -3.3661 | 0.69477 | 0.69477 | 0.69477
72.1479 | 13.1291 | 16.4768 | 14.3838 | -3.3477 | 0.69769 | 0.69769 | 0.69769
72.1579 | 13.1497 | 16.4866 | 14.3846 | -3.3369 | 0.70064 | 0.70064 | 0.70064
72.1679 | 13.17 | 16.4963 | 14.3855 | -3.3263 | 0.7036 | 0.7036 | 0.7036
72.1779 | 13.1898 | 16.5061 | 14.3864 | -3.3163 | 0.70658 | 0.70658 | 0.70658
72.1878 | 13.2117 | 16.516 | 14.3872 | -3.3043 | 0.70958 | 0.70958 | 0.70958
72.1979 | 13.2336 | 16.5259 | 14.3881 | -3.2923 | 0.7126 | 0.7126 | 0.7126
72.2078 | 13.2596 | 16.5359 | 14.3889 | -3.2763 | 0.71565 | 0.71565 | 0.71565
72.2178 | 13.2862 | 16.5459 | 14.3898 | -3.2597 | 0.7187 | 0.7187 | 0.7187
72.2279 | 13.3063 | 16.5559 | 14.3906 | -3.2496 | 0.72178 | 0.72178 | 0.72178
72.2378 | 13.3304 | 16.566 | 14.3914 | -3.2356 | 0.72488 | 0.72488 | 0.72488
72.2478 | 13.354 | 16.5762 | 14.3922 | -3.2222 | 0.72799 | 0.72799 | 0.72799
72.2578 | 13.3846 | 16.5864 | 14.393 | -3.2018 | 0.73113 | 0.73113 | 0.73113
72.2678 | 13.4088 | 16.5967 | 14.3938 | -3.1879 | 0.73428 | 0.73428 | 0.73428
72.2778 | 13.4286 | 16.607 | 14.3946 | -3.1784 | 0.73745 | 0.73745 | 0.73745
72.2878 | 13.4558 | 16.6173 | 14.3954 | -3.1615 | 0.74064 | 0.74064 | 0.74064
72.2978 | 13.4835 | 16.6277 | 14.3962 | -3.1442 | 0.74385 | 0.74385 | 0.74385
72.3078 | 13.5113 | 16.6382 | 14.397 | -3.1269 | 0.74708 | 0.74708 | 0.74708
72.3178 | 13.5417 | 16.6487 | 14.3977 | -3.107 | 0.75032 | 0.75032 | 0.75032
72.3278 | 13.5638 | 16.6593 | 14.3985 | -3.0955 | 0.75359 | 0.75359 | 0.75359
72.3378 | 13.5937 | 16.6699 | 14.3992 | -3.0762 | 0.75687 | 0.75687 | 0.75687
72.3478 | 13.6219 | 16.6805 | 14.4 | -3.0586 | 0.76017 | 0.76017 | 0.76017
72.3578 | 13.6513 | 16.6912 | 14.4007 | -3.0399 | 0.76348 | 0.76348 | 0.76348
72.3678 | 13.6828 | 16.7019 | 14.4015 | -3.0191 | 0.76682 | 0.76682 | 0.76682
72.3778 | 13.7102 | 16.7127 | 14.4022 | -3.0025 | 0.77017 | 0.77017 | 0.77017
72.3878 | 13.7377 | 16.7235 | 14.4029 | -2.9858 | 0.77354 | 0.77354 | 0.77354
72.3978 | 13.7727 | 16.7344 | 14.4036 | -2.9617 | 0.77692 | 0.77692 | 0.77692
72.4078 | 13.7962 | 16.7453 | 14.4043 | -2.9491 | 0.78033 | 0.78033 | 0.78033
72.4178 | 13.8337 | 16.7563 | 14.405 | -2.9226 | 0.78375 | 0.78375 | 0.78375
72.4278 | 13.863 | 16.7673 | 14.4057 | -2.9043 | 0.78719 | 0.78719 | 0.78719
72.4378 | 13.8915 | 16.7783 | 14.4064 | -2.8868 | 0.79064 | 0.79064 | 0.79064
72.4478 | 13.9205 | 16.7894 | 14.4071 | -2.8689 | 0.79411 | 0.79411 | 0.79411
72.4578 | 13.9539 | 16.8006 | 14.4078 | -2.8467 | 0.79759 | 0.79759 | 0.79759
72.4678 | 13.9855 | 16.8117 | 14.4084 | -2.8262 | 0.8011 | 0.8011 | 0.8011
72.4778 | 14.0175 | 16.8229 | 14.4091 | -2.8054 | 0.80462 | 0.80462 | 0.80462
72.4878 | 14.0503 | 16.8342 | 14.4098 | -2.7839 | 0.80815 | 0.80815 | 0.80815
72.4978 | 14.0812 | 16.8455 | 14.4104 | -2.7643 | 0.8117 | 0.8117 | 0.8117
72.5078 | 14.1116 | 16.8568 | 14.411 | -2.7452 | 0.81526 | 0.81526 | 0.81526
72.5178 | 14.1416 | 16.8682 | 14.4117 | -2.7266 | 0.81884 | 0.81884 | 0.81884
72.5278 | 14.1734 | 16.8796 | 14.4123 | -2.7062 | 0.82244 | 0.82244 | 0.82244
72.5378 | 14.203 | 16.8911 | 14.4129 | -2.6881 | 0.82604 | 0.82604 | 0.82604
72.5478 | 14.2307 | 16.9025 | 14.4135 | -2.6718 | 0.82967 | 0.82967 | 0.82967
72.5578 | 14.259 | 16.9141 | 14.4141 | -2.6551 | 0.83331 | 0.83331 | 0.83331
72.5678 | 14.2883 | 16.9256 | 14.4147 | -2.6373 | 0.83695 | 0.83695 | 0.83695
72.5778 | 14.3146 | 16.9372 | 14.4153 | -2.6226 | 0.84062 | 0.84062 | 0.84062
72.5878 | 14.3439 | 16.9488 | 14.4159 | -2.6049 | 0.8443 | 0.8443 | 0.8443
72.5978 | 14.3697 | 16.9604 | 14.4165 | -2.5907 | 0.84799 | 0.84799 | 0.84799
72.6078 | 14.3995 | 16.9721 | 14.4171 | -2.5726 | 0.85169 | 0.85169 | 0.85169
72.6178 | 14.425 | 16.9838 | 14.4176 | -2.5588 | 0.8554 | 0.8554 | 0.8554
72.6278 | 14.4458 | 16.9956 | 14.4182 | -2.5498 | 0.85913 | 0.85913 | 0.85913
72.6378 | 14.4734 | 17.0073 | 14.4187 | -2.5339 | 0.86287 | 0.86287 | 0.86287
72.6478 | 14.4951 | 17.0191 | 14.4193 | -2.524 | 0.86662 | 0.86662 | 0.86662
72.6578 | 14.5168 | 17.031 | 14.4198 | -2.5142 | 0.87038 | 0.87038 | 0.87038
72.6678 | 14.5352 | 17.0428 | 14.4203 | -2.5076 | 0.87415 | 0.87415 | 0.87415
72.6778 | 14.5544 | 17.0547 | 14.4209 | -2.5003 | 0.87793 | 0.87793 | 0.87793
72.6878 | 14.5728 | 17.0666 | 14.4214 | -2.4938 | 0.88173 | 0.88173 | 0.88173
72.6978 | 14.5936 | 17.0785 | 14.4219 | -2.4849 | 0.88553 | 0.88553 | 0.88553
72.7078 | 14.6141 | 17.0904 | 14.4224 | -2.4763 | 0.88934 | 0.88934 | 0.88934
72.7178 | 14.6271 | 17.1024 | 14.4229 | -2.4753 | 0.89316 | 0.89316 | 0.89316
72.7278 | 14.6457 | 17.1144 | 14.4234 | -2.4687 | 0.89699 | 0.89699 | 0.89699
72.7378 | 14.6601 | 17.1263 | 14.4239 | -2.4662 | 0.90083 | 0.90083 | 0.90083
72.7477 | 14.6739 | 17.1384 | 14.4243 | -2.4645 | 0.90467 | 0.90467 | 0.90467
72.7578 | 14.6918 | 17.1504 | 14.4248 | -2.4586 | 0.90852 | 0.90852 | 0.90852
72.7678 | 14.704 | 17.1624 | 14.4253 | -2.4584 | 0.91238 | 0.91238 | 0.91238
72.7777 | 14.7151 | 17.1745 | 14.4257 | -2.4594 | 0.91625 | 0.91625 | 0.91625
72.7877 | 14.727 | 17.1865 | 14.4262 | -2.4595 | 0.92012 | 0.92012 | 0.92012
72.7977 | 14.7376 | 17.1986 | 14.4266 | -2.461 | 0.924 | 0.924 | 0.924
72.8077 | 14.7556 | 17.2107 | 14.4271 | -2.4551 | 0.92788 | 0.92788 | 0.92788
72.8177 | 14.7618 | 17.2228 | 14.4275 | -2.461 | 0.93176 | 0.93176 | 0.93176
72.8277 | 14.775 | 17.2349 | 14.4279 | -2.4599 | 0.93565 | 0.93565 | 0.93565
72.8377 | 14.7903 | 17.247 | 14.4283 | -2.4567 | 0.93955 | 0.93955 | 0.93955
72.8477 | 14.8054 | 17.2591 | 14.4287 | -2.4537 | 0.94344 | 0.94344 | 0.94344
72.8577 | 14.8107 | 17.2712 | 14.4291 | -2.4605 | 0.94734 | 0.94734 | 0.94734
72.8677 | 14.8331 | 17.2833 | 14.4295 | -2.4502 | 0.95124 | 0.95124 | 0.95124
72.8777 | 14.8431 | 17.2953 | 14.4299 | -2.4522 | 0.95515 | 0.95515 | 0.95515
72.8877 | 14.8549 | 17.3074 | 14.4303 | -2.4525 | 0.95905 | 0.95905 | 0.95905
72.8977 | 14.8707 | 17.3195 | 14.4307 | -2.4488 | 0.96295 | 0.96295 | 0.96295
72.9077 | 14.8794 | 17.3316 | 14.431 | -2.4522 | 0.96686 | 0.96686 | 0.96686
72.9177 | 14.8968 | 17.3437 | 14.4314 | -2.4469 | 0.97076 | 0.97076 | 0.97076
72.9277 | 14.9162 | 17.3557 | 14.4317 | -2.4395 | 0.97466 | 0.97466 | 0.97466
72.9377 | 14.9259 | 17.3678 | 14.4321 | -2.4419 | 0.97856 | 0.97856 | 0.97856
72.9477 | 14.9464 | 17.3798 | 14.4324 | -2.4334 | 0.98245 | 0.98245 | 0.98245
72.9577 | 14.9621 | 17.3918 | 14.4328 | -2.4297 | 0.98634 | 0.98634 | 0.98634
72.9677 | 14.981 | 17.4038 | 14.4331 | -2.4228 | 0.99023 | 0.99023 | 0.99023
72.9777 | 14.9975 | 17.4158 | 14.4334 | -2.4183 | 0.99412 | 0.99412 | 0.99412
72.9877 | 15.0211 | 17.4277 | 14.4337 | -2.4066 | 0.998 | 0.998 | 0.998
72.9977 | 15.0388 | 17.4396 | 14.434 | -2.4008 | 1.0019 | 1.0019 | 1.0019
73.0077 | 15.0593 | 17.4515 | 14.4343 | -2.3922 | 1.0057 | 1.0057 | 1.0057
73.0177 | 15.0785 | 17.4634 | 14.4346 | -2.3849 | 1.0096 | 1.0096 | 1.0096
73.0277 | 15.1008 | 17.4752 | 14.4349 | -2.3744 | 1.0134 | 1.0134 | 1.0134
73.0377 | 15.1282 | 17.487 | 14.4352 | -2.3588 | 1.0173 | 1.0173 | 1.0173
73.0477 | 15.1516 | 17.4988 | 14.4354 | -2.3472 | 1.0211 | 1.0211 | 1.0211
73.0577 | 15.172 | 17.5105 | 14.4357 | -2.3385 | 1.0249 | 1.0249 | 1.0249
73.0677 | 15.1994 | 17.5222 | 14.4359 | -2.3228 | 1.0287 | 1.0287 | 1.0287
73.0777 | 15.2268 | 17.5338 | 14.4362 | -2.307 | 1.0325 | 1.0325 | 1.0325
73.0877 | 15.2515 | 17.5455 | 14.4364 | -2.294 | 1.0363 | 1.0363 | 1.0363
73.0977 | 15.2855 | 17.557 | 14.4367 | -2.2715 | 1.0401 | 1.0401 | 1.0401
73.1077 | 15.317 | 17.5685 | 14.4369 | -2.2515 | 1.0439 | 1.0439 | 1.0439
73.1177 | 15.3458 | 17.58 | 14.4371 | -2.2342 | 1.0476 | 1.0476 | 1.0476
73.1277 | 15.3741 | 17.5914 | 14.4373 | -2.2173 | 1.0513 | 1.0513 | 1.0513
73.1377 | 15.4081 | 17.6027 | 14.4375 | -2.1946 | 1.0551 | 1.0551 | 1.0551
73.1477 | 15.4399 | 17.614 | 14.4378 | -2.1741 | 1.0588 | 1.0588 | 1.0588
73.1577 | 15.4795 | 17.6252 | 14.4379 | -2.1457 | 1.0624 | 1.0624 | 1.0624
73.1677 | 15.5113 | 17.6364 | 14.4381 | -2.1251 | 1.0661 | 1.0661 | 1.0661
73.1777 | 15.5425 | 17.6475 | 14.4383 | -2.105 | 1.0697 | 1.0697 | 1.0697
73.1877 | 15.5815 | 17.6585 | 14.4385 | -2.077 | 1.0733 | 1.0733 | 1.0733
73.1977 | 15.6168 | 17.6695 | 14.4387 | -2.0527 | 1.0769 | 1.0769 | 1.0769
73.2077 | 15.6501 | 17.6803 | 14.4388 | -2.0302 | 1.0805 | 1.0805 | 1.0805
73.2177 | 15.6888 | 17.6911 | 14.439 | -2.0023 | 1.0841 | 1.0841 | 1.0841
73.2277 | 15.7251 | 17.7019 | 14.4391 | -1.9768 | 1.0876 | 1.0876 | 1.0876
73.2377 | 15.7602 | 17.7125 | 14.4392 | -1.9523 | 1.0911 | 1.0911 | 1.0911
73.2477 | 15.7966 | 17.7231 | 14.4394 | -1.9265 | 1.0946 | 1.0946 | 1.0946
73.2577 | 15.8307 | 17.7335 | 14.4395 | -1.9028 | 1.098 | 1.098 | 1.098
73.2677 | 15.8641 | 17.7439 | 14.4396 | -1.8798 | 1.1014 | 1.1014 | 1.1014
73.2776 | 15.9058 | 17.7542 | 14.4397 | -1.8484 | 1.1048 | 1.1048 | 1.1048
73.2876 | 15.9386 | 17.7644 | 14.4398 | -1.8258 | 1.1082 | 1.1082 | 1.1082
73.2977 | 15.9724 | 17.7745 | 14.4399 | -1.8021 | 1.1115 | 1.1115 | 1.1115
73.3076 | 16.0044 | 17.7845 | 14.44 | -1.7801 | 1.1148 | 1.1148 | 1.1148
73.3177 | 16.0373 | 17.7944 | 14.4401 | -1.7571 | 1.1181 | 1.1181 | 1.1181
73.3277 | 16.0689 | 17.8042 | 14.4402 | -1.7353 | 1.1213 | 1.1213 | 1.1213
73.3376 | 16.1011 | 17.8139 | 14.4403 | -1.7128 | 1.1245 | 1.1245 | 1.1245
73.3476 | 16.135 | 17.8234 | 14.4403 | -1.6884 | 1.1277 | 1.1277 | 1.1277
73.3576 | 16.1668 | 17.8329 | 14.4404 | -1.6661 | 1.1308 | 1.1308 | 1.1308
73.3676 | 16.1978 | 17.8422 | 14.4404 | -1.6444 | 1.1339 | 1.1339 | 1.1339
73.3776 | 16.2227 | 17.8514 | 14.4405 | -1.6287 | 1.137 | 1.137 | 1.137
73.3876 | 16.2519 | 17.8605 | 14.4405 | -1.6086 | 1.14 | 1.14 | 1.14
73.3976 | 16.2829 | 17.8695 | 14.4405 | -1.5866 | 1.143 | 1.143 | 1.143
73.4076 | 16.3111 | 17.8783 | 14.4406 | -1.5672 | 1.1459 | 1.1459 | 1.1459
73.4176 | 16.3314 | 17.887 | 14.4406 | -1.5556 | 1.1488 | 1.1488 | 1.1488
73.4276 | 16.3578 | 17.8956 | 14.4406 | -1.5378 | 1.1517 | 1.1517 | 1.1517
73.4376 | 16.3852 | 17.9041 | 14.4406 | -1.5189 | 1.1545 | 1.1545 | 1.1545
73.4476 | 16.4056 | 17.9124 | 14.4406 | -1.5068 | 1.1573 | 1.1573 | 1.1573
73.4576 | 16.4315 | 17.9205 | 14.4406 | -1.489 | 1.16 | 1.16 | 1.16
73.4676 | 16.451 | 17.9285 | 14.4405 | -1.4775 | 1.1627 | 1.1627 | 1.1627
73.4776 | 16.4747 | 17.9364 | 14.4405 | -1.4617 | 1.1653 | 1.1653 | 1.1653
73.4876 | 16.4962 | 17.9441 | 14.4405 | -1.4479 | 1.1679 | 1.1679 | 1.1679
73.4976 | 16.514 | 17.9517 | 14.4404 | -1.4377 | 1.1704 | 1.1704 | 1.1704
73.5076 | 16.5267 | 17.9591 | 14.4404 | -1.4324 | 1.1729 | 1.1729 | 1.1729
73.5176 | 16.5459 | 17.9664 | 14.4403 | -1.4205 | 1.1753 | 1.1753 | 1.1753
73.5276 | 16.5622 | 17.9735 | 14.4403 | -1.4113 | 1.1777 | 1.1777 | 1.1777
73.5376 | 16.5754 | 17.9804 | 14.4402 | -1.405 | 1.1801 | 1.1801 | 1.1801
73.5476 | 16.5929 | 17.9872 | 14.4401 | -1.3943 | 1.1824 | 1.1824 | 1.1824
73.5576 | 16.6056 | 17.9938 | 14.4401 | -1.3882 | 1.1846 | 1.1846 | 1.1846
73.5676 | 16.614 | 18.0003 | 14.44 | -1.3863 | 1.1868 | 1.1868 | 1.1868
73.5776 | 16.6288 | 18.0065 | 14.4399 | -1.3777 | 1.1889 | 1.1889 | 1.1889
73.5876 | 16.6375 | 18.0126 | 14.4398 | -1.3751 | 1.191 | 1.191 | 1.191
73.5976 | 16.6493 | 18.0186 | 14.4397 | -1.3693 | 1.193 | 1.193 | 1.193
73.6076 | 16.6607 | 18.0243 | 14.4395 | -1.3636 | 1.1949 | 1.1949 | 1.1949
73.6176 | 16.6701 | 18.0299 | 14.4394 | -1.3598 | 1.1968 | 1.1968 | 1.1968
73.6276 | 16.6769 | 18.0353 | 14.4393 | -1.3584 | 1.1987 | 1.1987 | 1.1987
73.6376 | 16.684 | 18.0405 | 14.4392 | -1.3565 | 1.2005 | 1.2005 | 1.2005
73.6476 | 16.6962 | 18.0455 | 14.439 | -1.3493 | 1.2022 | 1.2022 | 1.2022
73.6576 | 16.7 | 18.0504 | 14.4389 | -1.3504 | 1.2038 | 1.2038 | 1.2038
73.6676 | 16.7127 | 18.055 | 14.4387 | -1.3423 | 1.2054 | 1.2054 | 1.2054
73.6776 | 16.7186 | 18.0595 | 14.4385 | -1.3409 | 1.207 | 1.207 | 1.207
73.6876 | 16.7285 | 18.0638 | 14.4384 | -1.3353 | 1.2085 | 1.2085 | 1.2085
73.6976 | 16.7381 | 18.0678 | 14.4382 | -1.3297 | 1.2099 | 1.2099 | 1.2099
73.7076 | 16.7499 | 18.0717 | 14.438 | -1.3218 | 1.2112 | 1.2112 | 1.2112
73.7176 | 16.7557 | 18.0754 | 14.4378 | -1.3197 | 1.2125 | 1.2125 | 1.2125
73.7276 | 16.7685 | 18.0789 | 14.4376 | -1.3104 | 1.2138 | 1.2138 | 1.2138
73.7376 | 16.7789 | 18.0822 | 14.4374 | -1.3033 | 1.2149 | 1.2149 | 1.2149
73.7476 | 16.7848 | 18.0853 | 14.4372 | -1.3005 | 1.216 | 1.216 | 1.216
73.7576 | 16.7981 | 18.0882 | 14.437 | -1.2901 | 1.2171 | 1.2171 | 1.2171
73.7676 | 16.8117 | 18.0909 | 14.4367 | -1.2792 | 1.218 | 1.218 | 1.218
73.7776 | 16.8172 | 18.0934 | 14.4365 | -1.2762 | 1.2189 | 1.2189 | 1.2189
73.7876 | 16.8359 | 18.0956 | 14.4363 | -1.2597 | 1.2198 | 1.2198 | 1.2198
73.7976 | 16.847 | 18.0977 | 14.436 | -1.2507 | 1.2206 | 1.2206 | 1.2206
73.8076 | 16.8593 | 18.0996 | 14.4358 | -1.2403 | 1.2213 | 1.2213 | 1.2213
73.8176 | 16.8758 | 18.1013 | 14.4355 | -1.2255 | 1.2219 | 1.2219 | 1.2219
73.8276 | 16.8928 | 18.1027 | 14.4352 | -1.2099 | 1.2225 | 1.2225 | 1.2225
73.8375 | 16.9096 | 18.104 | 14.435 | -1.1944 | 1.223 | 1.223 | 1.223
73.8475 | 16.9226 | 18.105 | 14.4347 | -1.1824 | 1.2234 | 1.2234 | 1.2234
73.8576 | 16.9379 | 18.1059 | 14.4344 | -1.168 | 1.2238 | 1.2238 | 1.2238
73.8675 | 16.9555 | 18.1065 | 14.4341 | -1.151 | 1.2241 | 1.2241 | 1.2241
73.8775 | 16.9689 | 18.1069 | 14.4338 | -1.138 | 1.2244 | 1.2244 | 1.2244
73.8875 | 16.9862 | 18.1071 | 14.4335 | -1.1209 | 1.2246 | 1.2246 | 1.2246
73.8975 | 16.9957 | 18.1072 | 14.4332 | -1.1115 | 1.2247 | 1.2247 | 1.2247
73.9075 | 17.0179 | 18.107 | 14.4329 | -1.0891 | 1.2247 | 1.2247 | 1.2247
73.9175 | 17.0357 | 18.1065 | 14.4325 | -1.0708 | 1.2247 | 1.2247 | 1.2247
73.9275 | 17.0523 | 18.1059 | 14.4322 | -1.0536 | 1.2246 | 1.2246 | 1.2246
73.9375 | 17.0665 | 18.1051 | 14.4318 | -1.0386 | 1.2244 | 1.2244 | 1.2244
73.9475 | 17.0815 | 18.1041 | 14.4315 | -1.0226 | 1.2242 | 1.2242 | 1.2242
73.9575 | 17.098 | 18.1028 | 14.4311 | -1.0048 | 1.2239 | 1.2239 | 1.2239
73.9675 | 17.1145 | 18.1014 | 14.4308 | -0.98689 | 1.2235 | 1.2235 | 1.2235
73.9775 | 17.1303 | 18.0997 | 14.4304 | -0.96944 | 1.2231 | 1.2231 | 1.2231
73.9875 | 17.1462 | 18.0979 | 14.43 | -0.95169 | 1.2226 | 1.2226 | 1.2226
73.9975 | 17.1606 | 18.0958 | 14.4296 | -0.93523 | 1.2221 | 1.2221 | 1.2221
74.0075 | 17.1726 | 18.0936 | 14.4293 | -0.92097 | 1.2214 | 1.2214 | 1.2214
74.0175 | 17.1849 | 18.0911 | 14.4289 | -0.90621 | 1.2208 | 1.2208 | 1.2208
74.0275 | 17.2058 | 18.0884 | 14.4285 | -0.88265 | 1.22 | 1.22 | 1.22
74.0375 | 17.2215 | 18.0856 | 14.428 | -0.86408 | 1.2192 | 1.2192 | 1.2192
74.0475 | 17.2379 | 18.0825 | 14.4276 | -0.84462 | 1.2183 | 1.2183 | 1.2183
74.0575 | 17.2516 | 18.0793 | 14.4272 | -0.82766 | 1.2174 | 1.2174 | 1.2174
74.0675 | 17.2717 | 18.0758 | 14.4268 | -0.80411 | 1.2163 | 1.2163 | 1.2163
74.0775 | 17.2811 | 18.0722 | 14.4263 | -0.79106 | 1.2153 | 1.2153 | 1.2153
74.0875 | 17.3025 | 18.0683 | 14.4259 | -0.76582 | 1.2141 | 1.2141 | 1.2141
74.0975 | 17.3221 | 18.0643 | 14.4254 | -0.74218 | 1.213 | 1.213 | 1.213
74.1075 | 17.3369 | 18.0601 | 14.425 | -0.72317 | 1.2117 | 1.2117 | 1.2117
74.1175 | 17.3518 | 18.0557 | 14.4245 | -0.70385 | 1.2104 | 1.2104 | 1.2104
74.1275 | 17.3688 | 18.0511 | 14.424 | -0.68226 | 1.209 | 1.209 | 1.209
74.1375 | 17.3888 | 18.0463 | 14.4236 | -0.65748 | 1.2076 | 1.2076 | 1.2076
74.1475 | 17.4069 | 18.0413 | 14.4231 | -0.63441 | 1.2061 | 1.2061 | 1.2061
74.1575 | 17.4358 | 18.0362 | 14.4226 | -0.60037 | 1.2045 | 1.2045 | 1.2045
74.1675 | 17.4516 | 18.0309 | 14.4221 | -0.57925 | 1.2029 | 1.2029 | 1.2029
74.1775 | 17.4781 | 18.0254 | 14.4216 | -0.54725 | 1.2013 | 1.2013 | 1.2013
74.1875 | 17.5001 | 18.0197 | 14.4211 | -0.51958 | 1.1995 | 1.1995 | 1.1995
74.1975 | 17.5162 | 18.0138 | 14.4205 | -0.49764 | 1.1978 | 1.1978 | 1.1978
74.2075 | 17.5449 | 18.0078 | 14.42 | -0.46293 | 1.1959 | 1.1959 | 1.1959
74.2175 | 17.5621 | 18.0017 | 14.4195 | -0.43955 | 1.1941 | 1.1941 | 1.1941
74.2275 | 17.585 | 17.9953 | 14.4189 | -0.41031 | 1.1921 | 1.1921 | 1.1921
74.2375 | 17.613 | 17.9888 | 14.4184 | -0.3758 | 1.1901 | 1.1901 | 1.1901
74.2475 | 17.6348 | 17.9821 | 14.4178 | -0.34733 | 1.1881 | 1.1881 | 1.1881
74.2575 | 17.6604 | 17.9753 | 14.4173 | -0.31491 | 1.186 | 1.186 | 1.186
74.2675 | 17.688 | 17.9683 | 14.4167 | -0.28033 | 1.1839 | 1.1839 | 1.1839
74.2775 | 17.7061 | 17.9612 | 14.4161 | -0.2551 | 1.1817 | 1.1817 | 1.1817
74.2875 | 17.7325 | 17.9539 | 14.4155 | -0.22142 | 1.1795 | 1.1795 | 1.1795
74.2975 | 17.759 | 17.9465 | 14.415 | -0.18749 | 1.1772 | 1.1772 | 1.1772
74.3075 | 17.783 | 17.9389 | 14.4144 | -0.15592 | 1.1749 | 1.1749 | 1.1749
74.3175 | 17.8062 | 17.9312 | 14.4138 | -0.125 | 1.1725 | 1.1725 | 1.1725
74.3275 | 17.8362 | 17.9234 | 14.4131 | -0.087158 | 1.1701 | 1.1701 | 1.1701
74.3375 | 17.8555 | 17.9154 | 14.4125 | -0.059869 | 1.1676 | 1.1676 | 1.1676
74.3475 | 17.8787 | 17.9072 | 14.4119 | -0.028546 | 1.1651 | 1.1651 | 1.1651
74.3575 | 17.9117 | 17.899 | 14.4113 | 0.012707 | 1.1626 | 1.1626 | 1.1626
74.3675 | 17.926 | 17.8906 | 14.4106 | 0.035387 | 1.16 | 1.16 | 1.16
74.3774 | 17.9517 | 17.8821 | 14.41 | 0.069584 | 1.1574 | 1.1574 | 1.1574
74.3875 | 17.9764 | 17.8735 | 14.4094 | 0.10291 | 1.1547 | 1.1547 | 1.1547
74.3975 | 18.0035 | 17.8647 | 14.4087 | 0.13876 | 1.152 | 1.152 | 1.152
74.4074 | 18.0245 | 17.8559 | 14.408 | 0.16862 | 1.1493 | 1.1493 | 1.1493
74.4175 | 18.0502 | 17.8469 | 14.4074 | 0.20329 | 1.1465 | 1.1465 | 1.1465
74.4274 | 18.078 | 17.8378 | 14.4067 | 0.24018 | 1.1437 | 1.1437 | 1.1437
74.4374 | 18.0994 | 17.8286 | 14.406 | 0.27076 | 1.1409 | 1.1409 | 1.1409
74.4474 | 18.1288 | 17.8193 | 14.4053 | 0.30946 | 1.138 | 1.138 | 1.138
74.4574 | 18.1457 | 17.8099 | 14.4046 | 0.33576 | 1.1351 | 1.1351 | 1.1351
74.4674 | 18.1742 | 17.8004 | 14.4039 | 0.37375 | 1.1322 | 1.1322 | 1.1322
74.4774 | 18.1935 | 17.7909 | 14.4032 | 0.40264 | 1.1292 | 1.1292 | 1.1292
74.4874 | 18.2123 | 17.7812 | 14.4025 | 0.43112 | 1.1262 | 1.1262 | 1.1262
74.4974 | 18.2383 | 17.7714 | 14.4018 | 0.46689 | 1.1232 | 1.1232 | 1.1232
74.5074 | 18.2623 | 17.7615 | 14.401 | 0.50075 | 1.1202 | 1.1202 | 1.1202
74.5174 | 18.284 | 17.7516 | 14.4003 | 0.5324 | 1.1171 | 1.1171 | 1.1171
74.5274 | 18.3078 | 17.7416 | 14.3996 | 0.56622 | 1.114 | 1.114 | 1.114
74.5374 | 18.329 | 17.7315 | 14.3988 | 0.59752 | 1.1109 | 1.1109 | 1.1109
74.5474 | 18.3474 | 17.7213 | 14.398 | 0.62609 | 1.1078 | 1.1078 | 1.1078
74.5574 | 18.3699 | 17.7111 | 14.3973 | 0.65884 | 1.1046 | 1.1046 | 1.1046
74.5674 | 18.3936 | 17.7007 | 14.3965 | 0.69286 | 1.1014 | 1.1014 | 1.1014
74.5774 | 18.4101 | 17.6904 | 14.3957 | 0.71975 | 1.0982 | 1.0982 | 1.0982
74.5874 | 18.4305 | 17.6799 | 14.395 | 0.75059 | 1.095 | 1.095 | 1.095
74.5974 | 18.447 | 17.6694 | 14.3942 | 0.77759 | 1.0917 | 1.0917 | 1.0917
74.6074 | 18.466 | 17.6588 | 14.3934 | 0.80716 | 1.0885 | 1.0885 | 1.0885
74.6174 | 18.4841 | 17.6482 | 14.3926 | 0.83588 | 1.0852 | 1.0852 | 1.0852
74.6274 | 18.5036 | 17.6375 | 14.3918 | 0.86606 | 1.0819 | 1.0819 | 1.0819
74.6374 | 18.5243 | 17.6268 | 14.3909 | 0.89748 | 1.0786 | 1.0786 | 1.0786
74.6474 | 18.5433 | 17.6161 | 14.3901 | 0.92724 | 1.0753 | 1.0753 | 1.0753
74.6574 | 18.5605 | 17.6052 | 14.3893 | 0.95525 | 1.072 | 1.072 | 1.072
74.6674 | 18.5768 | 17.5944 | 14.3884 | 0.98241 | 1.0686 | 1.0686 | 1.0686
74.6774 | 18.5954 | 17.5835 | 14.3876 | 1.0119 | 1.0653 | 1.0653 | 1.0653
74.6874 | 18.6132 | 17.5726 | 14.3867 | 1.0406 | 1.0619 | 1.0619 | 1.0619
74.6974 | 18.6317 | 17.5616 | 14.3859 | 1.0701 | 1.0586 | 1.0586 | 1.0586
74.7074 | 18.6545 | 17.5506 | 14.385 | 1.1039 | 1.0552 | 1.0552 | 1.0552
74.7174 | 18.6649 | 17.5396 | 14.3842 | 1.1253 | 1.0518 | 1.0518 | 1.0518
74.7274 | 18.6882 | 17.5285 | 14.3833 | 1.1597 | 1.0484 | 1.0484 | 1.0484
74.7374 | 18.7038 | 17.5175 | 14.3824 | 1.1863 | 1.045 | 1.045 | 1.045
74.7474 | 18.7252 | 17.5064 | 14.3815 | 1.2188 | 1.0416 | 1.0416 | 1.0416
74.7574 | 18.7386 | 17.4952 | 14.3806 | 1.2434 | 1.0382 | 1.0382 | 1.0382
74.7674 | 18.7553 | 17.4841 | 14.3797 | 1.2712 | 1.0348 | 1.0348 | 1.0348
74.7774 | 18.7791 | 17.473 | 14.3788 | 1.3061 | 1.0314 | 1.0314 | 1.0314
74.7874 | 18.801 | 17.4618 | 14.3779 | 1.3392 | 1.028 | 1.028 | 1.028
74.7974 | 18.8227 | 17.4506 | 14.377 | 1.3721 | 1.0246 | 1.0246 | 1.0246
74.8074 | 18.8437 | 17.4395 | 14.376 | 1.4042 | 1.0211 | 1.0211 | 1.0211
74.8174 | 18.862 | 17.4283 | 14.3751 | 1.4337 | 1.0177 | 1.0177 | 1.0177
74.8274 | 18.872 | 17.4171 | 14.3741 | 1.4549 | 1.0143 | 1.0143 | 1.0143
74.8374 | 18.8907 | 17.4059 | 14.3732 | 1.4848 | 1.0109 | 1.0109 | 1.0109
74.8474 | 18.9109 | 17.3947 | 14.3722 | 1.5162 | 1.0075 | 1.0075 | 1.0075
74.8574 | 18.9332 | 17.3836 | 14.3713 | 1.5496 | 1.0041 | 1.0041 | 1.0041
74.8674 | 18.9547 | 17.3724 | 14.3703 | 1.5823 | 1.0007 | 1.0007 | 1.0007
74.8774 | 18.9716 | 17.3612 | 14.3693 | 1.6104 | 0.99729 | 0.99729 | 0.99729
74.8874 | 18.9885 | 17.3501 | 14.3684 | 1.6384 | 0.9939 | 0.9939 | 0.9939
74.8974 | 19.0067 | 17.3389 | 14.3674 | 1.6678 | 0.99051 | 0.99051 | 0.99051
74.9074 | 19.0241 | 17.3278 | 14.3664 | 1.6963 | 0.98713 | 0.98713 | 0.98713
74.9174 | 19.0382 | 17.3166 | 14.3654 | 1.7216 | 0.98376 | 0.98376 | 0.98376
74.9274 | 19.0629 | 17.3055 | 14.3644 | 1.7574 | 0.9804 | 0.9804 | 0.9804
74.9373 | 19.0823 | 17.2945 | 14.3633 | 1.7878 | 0.97704 | 0.97704 | 0.97704
74.9474 | 19.0886 | 17.2834 | 14.3623 | 1.8052 | 0.97369 | 0.97369 | 0.97369
74.9574 | 19.1113 | 17.2723 | 14.3613 | 1.839 | 0.97035 | 0.97035 | 0.97035
74.9673 | 19.1247 | 17.2613 | 14.3603 | 1.8634 | 0.96702 | 0.96702 | 0.96702
74.9773 | 19.1446 | 17.2503 | 14.3592 | 1.8943 | 0.9637 | 0.9637 | 0.9637
74.9873 | 19.1554 | 17.2394 | 14.3582 | 1.916 | 0.96039 | 0.96039 | 0.96039
74.9973 | 19.1754 | 17.2284 | 14.3571 | 1.947 | 0.9571 | 0.9571 | 0.9571
75.0073 | 19.1937 | 17.2175 | 14.3561 | 1.9762 | 0.95381 | 0.95381 | 0.95381
75.0173 | 19.2077 | 17.2066 | 14.355 | 2.0011 | 0.95054 | 0.95054 | 0.95054
75.0273 | 19.23 | 17.1957 | 14.3539 | 2.0343 | 0.94728 | 0.94728 | 0.94728
75.0373 | 19.2481 | 17.1849 | 14.3528 | 2.0632 | 0.94403 | 0.94403 | 0.94403
75.0473 | 19.2631 | 17.1742 | 14.3517 | 2.0889 | 0.9408 | 0.9408 | 0.9408
75.0573 | 19.2792 | 17.1634 | 14.3507 | 2.1158 | 0.93758 | 0.93758 | 0.93758
75.0673 | 19.2853 | 17.1527 | 14.3496 | 2.1326 | 0.93438 | 0.93438 | 0.93438
75.0773 | 19.3116 | 17.142 | 14.3484 | 2.1696 | 0.93119 | 0.93119 | 0.93119
75.0873 | 19.3288 | 17.1314 | 14.3473 | 2.1974 | 0.92802 | 0.92802 | 0.92802
75.0973 | 19.3469 | 17.1208 | 14.3462 | 2.2261 | 0.92486 | 0.92486 | 0.92486
75.1073 | 19.3676 | 17.1103 | 14.3451 | 2.2573 | 0.92172 | 0.92172 | 0.92172
75.1173 | 19.3794 | 17.0997 | 14.344 | 2.2797 | 0.9186 | 0.9186 | 0.9186
75.1273 | 19.3991 | 17.0893 | 14.3428 | 2.3098 | 0.91549 | 0.91549 | 0.91549
75.1373 | 19.4113 | 17.0789 | 14.3417 | 2.3324 | 0.9124 | 0.9124 | 0.9124
75.1473 | 19.4288 | 17.0685 | 14.3405 | 2.3603 | 0.90933 | 0.90933 | 0.90933
75.1573 | 19.4565 | 17.0582 | 14.3394 | 2.3983 | 0.90628 | 0.90628 | 0.90628
75.1673 | 19.47 | 17.0479 | 14.3382 | 2.4221 | 0.90324 | 0.90324 | 0.90324
75.1773 | 19.4822 | 17.0377 | 14.337 | 2.4445 | 0.90022 | 0.90022 | 0.90022
75.1873 | 19.5008 | 17.0275 | 14.3358 | 2.4733 | 0.89722 | 0.89722 | 0.89722
75.1973 | 19.5096 | 17.0174 | 14.3347 | 2.4922 | 0.89425 | 0.89425 | 0.89425
75.2073 | 19.5218 | 17.0073 | 14.3335 | 2.5145 | 0.89129 | 0.89129 | 0.89129
75.2173 | 19.534 | 16.9973 | 14.3323 | 2.5367 | 0.88835 | 0.88835 | 0.88835
75.2273 | 19.555 | 16.9874 | 14.3311 | 2.5676 | 0.88543 | 0.88543 | 0.88543
75.2373 | 19.5691 | 16.9775 | 14.3299 | 2.5916 | 0.88253 | 0.88253 | 0.88253
75.2473 | 19.5831 | 16.9676 | 14.3287 | 2.6155 | 0.87965 | 0.87965 | 0.87965
75.2573 | 19.5962 | 16.9578 | 14.3274 | 2.6384 | 0.8768 | 0.8768 | 0.8768
75.2673 | 19.6128 | 16.9481 | 14.3262 | 2.6647 | 0.87396 | 0.87396 | 0.87396
75.2773 | 19.6211 | 16.9384 | 14.325 | 2.6827 | 0.87115 | 0.87115 | 0.87115
75.2873 | 19.6273 | 16.9288 | 14.3237 | 2.6985 | 0.86835 | 0.86835 | 0.86835
75.2973 | 19.6359 | 16.9192 | 14.3225 | 2.7167 | 0.86558 | 0.86558 | 0.86558
75.3073 | 19.655 | 16.9097 | 14.3212 | 2.7453 | 0.86283 | 0.86283 | 0.86283
75.3173 | 19.6702 | 16.9003 | 14.32 | 2.7699 | 0.86011 | 0.86011 | 0.86011
75.3273 | 19.6778 | 16.8909 | 14.3187 | 2.7869 | 0.8574 | 0.8574 | 0.8574
75.3373 | 19.6877 | 16.8816 | 14.3174 | 2.8061 | 0.85472 | 0.85472 | 0.85472
75.3473 | 19.6978 | 16.8723 | 14.3161 | 2.8255 | 0.85206 | 0.85206 | 0.85206
75.3573 | 19.7079 | 16.8631 | 14.3149 | 2.8448 | 0.84942 | 0.84942 | 0.84942
75.3673 | 19.7198 | 16.854 | 14.3136 | 2.8658 | 0.84681 | 0.84681 | 0.84681
75.3773 | 19.7343 | 16.8449 | 14.3123 | 2.8894 | 0.84422 | 0.84422 | 0.84422
75.3873 | 19.7501 | 16.8359 | 14.311 | 2.9142 | 0.84165 | 0.84165 | 0.84165
75.3973 | 19.7571 | 16.827 | 14.3097 | 2.9301 | 0.83911 | 0.83911 | 0.83911
75.4073 | 19.7613 | 16.8181 | 14.3083 | 2.9432 | 0.83659 | 0.83659 | 0.83659
75.4173 | 19.7754 | 16.8093 | 14.307 | 2.9661 | 0.83409 | 0.83409 | 0.83409
75.4273 | 19.7837 | 16.8005 | 14.3057 | 2.9832 | 0.83162 | 0.83162 | 0.83162
75.4373 | 19.7977 | 16.7918 | 14.3043 | 3.0059 | 0.82917 | 0.82917 | 0.82917
75.4473 | 19.8072 | 16.7832 | 14.303 | 3.024 | 0.82674 | 0.82674 | 0.82674
75.4573 | 19.8112 | 16.7747 | 14.3017 | 3.0365 | 0.82434 | 0.82434 | 0.82434
75.4673 | 19.8273 | 16.7662 | 14.3003 | 3.0611 | 0.82196 | 0.82196 | 0.82196
75.4772 | 19.8371 | 16.7578 | 14.2989 | 3.0793 | 0.81961 | 0.81961 | 0.81961
75.4873 | 19.848 | 16.7494 | 14.2976 | 3.0986 | 0.81729 | 0.81729 | 0.81729
75.4972 | 19.8604 | 16.7411 | 14.2962 | 3.1193 | 0.81498 | 0.81498 | 0.81498
75.5072 | 19.8646 | 16.7329 | 14.2948 | 3.1317 | 0.8127 | 0.8127 | 0.8127
75.5173 | 19.8712 | 16.7248 | 14.2934 | 3.1464 | 0.81045 | 0.81045 | 0.81045
75.5272 | 19.8733 | 16.7167 | 14.292 | 3.1566 | 0.80822 | 0.80822 | 0.80822
75.5372 | 19.8894 | 16.7087 | 14.2906 | 3.1807 | 0.80601 | 0.80601 | 0.80601
75.5472 | 19.9047 | 16.7007 | 14.2892 | 3.204 | 0.80383 | 0.80383 | 0.80383
75.5572 | 19.9111 | 16.6929 | 14.2878 | 3.2182 | 0.80168 | 0.80168 | 0.80168
75.5672 | 19.9217 | 16.685 | 14.2864 | 3.2367 | 0.79955 | 0.79955 | 0.79955
75.5772 | 19.932 | 16.6773 | 14.285 | 3.2547 | 0.79744 | 0.79744 | 0.79744
75.5872 | 19.944 | 16.6696 | 14.2835 | 3.2744 | 0.79536 | 0.79536 | 0.79536
75.5972 | 19.9528 | 16.662 | 14.2821 | 3.2908 | 0.79331 | 0.79331 | 0.79331
75.6072 | 19.9609 | 16.6545 | 14.2807 | 3.3064 | 0.79127 | 0.79127 | 0.79127
75.6172 | 19.9693 | 16.647 | 14.2792 | 3.3223 | 0.78927 | 0.78927 | 0.78927
75.6272 | 19.98 | 16.6396 | 14.2778 | 3.3404 | 0.78729 | 0.78729 | 0.78729
75.6372 | 19.9804 | 16.6323 | 14.2763 | 3.3481 | 0.78533 | 0.78533 | 0.78533
75.6472 | 19.9991 | 16.625 | 14.2748 | 3.3741 | 0.7834 | 0.7834 | 0.7834
75.6572 | 20.009 | 16.6179 | 14.2734 | 3.3911 | 0.7815 | 0.7815 | 0.7815
75.6672 | 20.0156 | 16.6107 | 14.2719 | 3.4049 | 0.77962 | 0.77962 | 0.77962
75.6772 | 20.0271 | 16.6037 | 14.2704 | 3.4234 | 0.77776 | 0.77776 | 0.77776
75.6872 | 20.0388 | 16.5967 | 14.2689 | 3.4421 | 0.77593 | 0.77593 | 0.77593
75.6972 | 20.0467 | 16.5898 | 14.2674 | 3.4569 | 0.77413 | 0.77413 | 0.77413
75.7072 | 20.0563 | 16.583 | 14.2659 | 3.4733 | 0.77235 | 0.77235 | 0.77235
75.7172 | 20.07 | 16.5762 | 14.2644 | 3.4938 | 0.77059 | 0.77059 | 0.77059
75.7272 | 20.0702 | 16.5695 | 14.2629 | 3.5007 | 0.76886 | 0.76886 | 0.76886
75.7372 | 20.0819 | 16.5628 | 14.2614 | 3.5191 | 0.76716 | 0.76716 | 0.76716
75.7472 | 20.0829 | 16.5563 | 14.2598 | 3.5266 | 0.76548 | 0.76548 | 0.76548
75.7572 | 20.0897 | 16.5498 | 14.2583 | 3.5399 | 0.76382 | 0.76382 | 0.76382
75.7672 | 20.0977 | 16.5433 | 14.2568 | 3.5544 | 0.7622 | 0.7622 | 0.7622
75.7772 | 20.1042 | 16.537 | 14.2552 | 3.5672 | 0.76059 | 0.76059 | 0.76059
75.7872 | 20.1127 | 16.5307 | 14.2537 | 3.582 | 0.75901 | 0.75901 | 0.75901
75.7972 | 20.1164 | 16.5245 | 14.2521 | 3.5919 | 0.75746 | 0.75746 | 0.75746
75.8072 | 20.1263 | 16.5183 | 14.2505 | 3.608 | 0.75593 | 0.75593 | 0.75593
75.8172 | 20.1329 | 16.5122 | 14.249 | 3.6207 | 0.75442 | 0.75442 | 0.75442
75.8272 | 20.1378 | 16.5062 | 14.2474 | 3.6316 | 0.75294 | 0.75294 | 0.75294
75.8372 | 20.1364 | 16.5003 | 14.2458 | 3.6361 | 0.75149 | 0.75149 | 0.75149
75.8472 | 20.1383 | 16.4944 | 14.2442 | 3.6439 | 0.75006 | 0.75006 | 0.75006
75.8572 | 20.1431 | 16.4886 | 14.2426 | 3.6545 | 0.74865 | 0.74865 | 0.74865
75.8672 | 20.1399 | 16.4828 | 14.241 | 3.6571 | 0.74727 | 0.74727 | 0.74727
75.8772 | 20.1464 | 16.4772 | 14.2394 | 3.6692 | 0.74591 | 0.74591 | 0.74591
75.8872 | 20.1552 | 16.4715 | 14.2378 | 3.6837 | 0.74458 | 0.74458 | 0.74458
75.8972 | 20.1592 | 16.466 | 14.2362 | 3.6932 | 0.74327 | 0.74327 | 0.74327
75.9072 | 20.1566 | 16.4605 | 14.2346 | 3.6961 | 0.74199 | 0.74199 | 0.74199
75.9172 | 20.1599 | 16.4551 | 14.2329 | 3.7048 | 0.74073 | 0.74073 | 0.74073
75.9272 | 20.163 | 16.4498 | 14.2313 | 3.7132 | 0.7395 | 0.7395 | 0.7395
75.9372 | 20.1615 | 16.4445 | 14.2296 | 3.717 | 0.73829 | 0.73829 | 0.73829
75.9472 | 20.1608 | 16.4393 | 14.228 | 3.7215 | 0.7371 | 0.7371 | 0.7371
75.9572 | 20.1623 | 16.4342 | 14.2263 | 3.7281 | 0.73594 | 0.73594 | 0.73594
75.9672 | 20.1641 | 16.4291 | 14.2247 | 3.735 | 0.7348 | 0.7348 | 0.7348
75.9772 | 20.1621 | 16.4241 | 14.223 | 3.738 | 0.73369 | 0.73369 | 0.73369
75.9872 | 20.1608 | 16.4191 | 14.2213 | 3.7417 | 0.7326 | 0.7326 | 0.7326
75.9972 | 20.1627 | 16.4143 | 14.2197 | 3.7484 | 0.73153 | 0.73153 | 0.73153
76.0072 | 20.1597 | 16.4094 | 14.218 | 3.7503 | 0.73049 | 0.73049 | 0.73049
76.0172 | 20.1661 | 16.4047 | 14.2163 | 3.7614 | 0.72947 | 0.72947 | 0.72947
76.0272 | 20.164 | 16.4 | 14.2146 | 3.764 | 0.72848 | 0.72848 | 0.72848
76.0371 | 20.1594 | 16.3954 | 14.2129 | 3.764 | 0.72751 | 0.72751 | 0.72751
76.0472 | 20.1635 | 16.3909 | 14.2112 | 3.7726 | 0.72656 | 0.72656 | 0.72656
76.0571 | 20.1627 | 16.3864 | 14.2095 | 3.7763 | 0.72564 | 0.72564 | 0.72564
76.0671 | 20.1644 | 16.382 | 14.2077 | 3.7824 | 0.72474 | 0.72474 | 0.72474
76.0771 | 20.1637 | 16.3776 | 14.206 | 3.7861 | 0.72386 | 0.72386 | 0.72386
76.0871 | 20.1563 | 16.3733 | 14.2043 | 3.783 | 0.72301 | 0.72301 | 0.72301
76.0971 | 20.1589 | 16.3691 | 14.2025 | 3.7898 | 0.72217 | 0.72217 | 0.72217
76.1071 | 20.1643 | 16.3649 | 14.2008 | 3.7994 | 0.72137 | 0.72137 | 0.72137
76.1171 | 20.1632 | 16.3608 | 14.1991 | 3.8024 | 0.72058 | 0.72058 | 0.72058
76.1271 | 20.1628 | 16.3568 | 14.1973 | 3.806 | 0.71982 | 0.71982 | 0.71982
76.1371 | 20.161 | 16.3528 | 14.1955 | 3.8082 | 0.71908 | 0.71908 | 0.71908
76.1471 | 20.1615 | 16.3489 | 14.1938 | 3.8126 | 0.71836 | 0.71836 | 0.71836
76.1571 | 20.164 | 16.345 | 14.192 | 3.819 | 0.71767 | 0.71767 | 0.71767
76.1671 | 20.1626 | 16.3412 | 14.1902 | 3.8214 | 0.717 | 0.717 | 0.717
76.1771 | 20.1684 | 16.3375 | 14.1884 | 3.8309 | 0.71635 | 0.71635 | 0.71635
76.1871 | 20.1671 | 16.3338 | 14.1866 | 3.8333 | 0.71572 | 0.71572 | 0.71572
76.1971 | 20.1625 | 16.3302 | 14.1848 | 3.8323 | 0.71512 | 0.71512 | 0.71512
76.2071 | 20.1613 | 16.3267 | 14.183 | 3.8346 | 0.71453 | 0.71453 | 0.71453
76.2171 | 20.1624 | 16.3232 | 14.1812 | 3.8392 | 0.71397 | 0.71397 | 0.71397
76.2271 | 20.1644 | 16.3197 | 14.1794 | 3.8447 | 0.71344 | 0.71344 | 0.71344
76.2371 | 20.1683 | 16.3164 | 14.1776 | 3.8519 | 0.71292 | 0.71292 | 0.71292
76.2471 | 20.1707 | 16.3131 | 14.1758 | 3.8576 | 0.71242 | 0.71242 | 0.71242
76.2571 | 20.1706 | 16.3098 | 14.174 | 3.8608 | 0.71195 | 0.71195 | 0.71195
76.2671 | 20.169 | 16.3066 | 14.1721 | 3.8624 | 0.7115 | 0.7115 | 0.7115
76.2771 | 20.1681 | 16.3035 | 14.1703 | 3.8646 | 0.71107 | 0.71107 | 0.71107
76.2871 | 20.1686 | 16.3004 | 14.1684 | 3.8682 | 0.71066 | 0.71066 | 0.71066
76.2971 | 20.1661 | 16.2974 | 14.1666 | 3.8687 | 0.71027 | 0.71027 | 0.71027
76.3071 | 20.1626 | 16.2944 | 14.1647 | 3.8682 | 0.7099 | 0.7099 | 0.7099
76.3171 | 20.1585 | 16.2915 | 14.1628 | 3.867 | 0.70955 | 0.70955 | 0.70955
76.3271 | 20.1569 | 16.2887 | 14.161 | 3.8682 | 0.70923 | 0.70923 | 0.70923
76.3371 | 20.1614 | 16.2859 | 14.1591 | 3.8755 | 0.70892 | 0.70892 | 0.70892
76.3471 | 20.1624 | 16.2831 | 14.1572 | 3.8793 | 0.70864 | 0.70864 | 0.70864
76.3571 | 20.1583 | 16.2805 | 14.1553 | 3.8778 | 0.70837 | 0.70837 | 0.70837
76.3671 | 20.1525 | 16.2778 | 14.1534 | 3.8747 | 0.70813 | 0.70813 | 0.70813
76.3771 | 20.1466 | 16.2753 | 14.1515 | 3.8713 | 0.70791 | 0.70791 | 0.70791
76.3871 | 20.1435 | 16.2727 | 14.1496 | 3.8708 | 0.7077 | 0.7077 | 0.7077
76.3971 | 20.1428 | 16.2703 | 14.1477 | 3.8725 | 0.70752 | 0.70752 | 0.70752
76.4071 | 20.1319 | 16.2679 | 14.1458 | 3.864 | 0.70735 | 0.70735 | 0.70735
76.4171 | 20.1288 | 16.2655 | 14.1439 | 3.8633 | 0.70721 | 0.70721 | 0.70721
76.4271 | 20.1153 | 16.2632 | 14.142 | 3.8521 | 0.70708 | 0.70708 | 0.70708
76.4371 | 20.1197 | 16.261 | 14.14 | 3.8587 | 0.70698 | 0.70698 | 0.70698
76.4471 | 20.117 | 16.2588 | 14.1381 | 3.8582 | 0.70689 | 0.70689 | 0.70689
76.4571 | 20.1082 | 16.2566 | 14.1361 | 3.8516 | 0.70682 | 0.70682 | 0.70682
76.4671 | 20.1056 | 16.2545 | 14.1342 | 3.8511 | 0.70677 | 0.70677 | 0.70677
76.4771 | 20.0964 | 16.2525 | 14.1322 | 3.8439 | 0.70674 | 0.70674 | 0.70674
76.4871 | 20.091 | 16.2505 | 14.1303 | 3.8405 | 0.70673 | 0.70673 | 0.70673
76.4971 | 20.0859 | 16.2485 | 14.1283 | 3.8374 | 0.70674 | 0.70674 | 0.70674
76.5071 | 20.0791 | 16.2466 | 14.1263 | 3.8325 | 0.70677 | 0.70677 | 0.70677
76.5171 | 20.0711 | 16.2448 | 14.1244 | 3.8263 | 0.70681 | 0.70681 | 0.70681
76.5271 | 20.0701 | 16.243 | 14.1224 | 3.8271 | 0.70687 | 0.70687 | 0.70687
76.5371 | 20.0564 | 16.2412 | 14.1204 | 3.8152 | 0.70695 | 0.70695 | 0.70695
76.5471 | 20.0576 | 16.2395 | 14.1184 | 3.8181 | 0.70705 | 0.70705 | 0.70705
76.5571 | 20.0523 | 16.2379 | 14.1164 | 3.8144 | 0.70716 | 0.70716 | 0.70716
76.5671 | 20.0492 | 16.2363 | 14.1144 | 3.8129 | 0.70729 | 0.70729 | 0.70729
76.577 | 20.0495 | 16.2347 | 14.1124 | 3.8148 | 0.70744 | 0.70744 | 0.70744
76.5871 | 20.038 | 16.2332 | 14.1104 | 3.8048 | 0.70761 | 0.70761 | 0.70761
76.597 | 20.0343 | 16.2317 | 14.1083 | 3.8026 | 0.70779 | 0.70779 | 0.70779
76.6071 | 20.0289 | 16.2303 | 14.1063 | 3.7986 | 0.70799 | 0.70799 | 0.70799
76.6171 | 20.0239 | 16.2289 | 14.1043 | 3.795 | 0.70821 | 0.70821 | 0.70821
76.627 | 20.0275 | 16.2276 | 14.1023 | 3.7999 | 0.70844 | 0.70844 | 0.70844
76.637 | 20.0236 | 16.2263 | 14.1002 | 3.7973 | 0.70868 | 0.70868 | 0.70868
76.647 | 20.0088 | 16.225 | 14.0982 | 3.7838 | 0.70895 | 0.70895 | 0.70895
76.657 | 20.0056 | 16.2238 | 14.0961 | 3.7818 | 0.70923 | 0.70923 | 0.70923
76.667 | 20.0014 | 16.2226 | 14.094 | 3.7788 | 0.70952 | 0.70952 | 0.70952
76.677 | 19.9956 | 16.2215 | 14.092 | 3.7741 | 0.70983 | 0.70983 | 0.70983
76.687 | 19.9901 | 16.2204 | 14.0899 | 3.7697 | 0.71016 | 0.71016 | 0.71016
76.697 | 19.988 | 16.2193 | 14.0878 | 3.7687 | 0.7105 | 0.7105 | 0.7105
76.707 | 19.9791 | 16.2183 | 14.0858 | 3.7608 | 0.71085 | 0.71085 | 0.71085
76.717 | 19.9736 | 16.2173 | 14.0837 | 3.7563 | 0.71122 | 0.71122 | 0.71122
76.727 | 19.9679 | 16.2164 | 14.0816 | 3.7515 | 0.71161 | 0.71161 | 0.71161
76.737 | 19.9598 | 16.2155 | 14.0795 | 3.7443 | 0.71201 | 0.71201 | 0.71201
76.747 | 19.9505 | 16.2146 | 14.0774 | 3.7359 | 0.71242 | 0.71242 | 0.71242
76.757 | 19.9325 | 16.2138 | 14.0753 | 3.7187 | 0.71284 | 0.71284 | 0.71284
76.767 | 19.9292 | 16.213 | 14.0732 | 3.7162 | 0.71328 | 0.71328 | 0.71328
76.777 | 19.9189 | 16.2122 | 14.071 | 3.7067 | 0.71373 | 0.71373 | 0.71373
76.787 | 19.9149 | 16.2115 | 14.0689 | 3.7034 | 0.7142 | 0.7142 | 0.7142
76.797 | 19.9088 | 16.2108 | 14.0668 | 3.698 | 0.71468 | 0.71468 | 0.71468
76.807 | 19.9034 | 16.2102 | 14.0647 | 3.6932 | 0.71517 | 0.71517 | 0.71517
76.817 | 19.8971 | 16.2095 | 14.0625 | 3.6876 | 0.71567 | 0.71567 | 0.71567
76.827 | 19.8812 | 16.2089 | 14.0604 | 3.6723 | 0.71618 | 0.71618 | 0.71618
76.837 | 19.875 | 16.2083 | 14.0582 | 3.6667 | 0.71671 | 0.71671 | 0.71671
76.847 | 19.8704 | 16.2078 | 14.0561 | 3.6626 | 0.71725 | 0.71725 | 0.71725
76.857 | 19.8633 | 16.2073 | 14.0539 | 3.656 | 0.7178 | 0.7178 | 0.7178
76.867 | 19.853 | 16.2068 | 14.0517 | 3.6462 | 0.71836 | 0.71836 | 0.71836
76.877 | 19.8492 | 16.2063 | 14.0496 | 3.6429 | 0.71893 | 0.71893 | 0.71893
76.887 | 19.844 | 16.2059 | 14.0474 | 3.6381 | 0.71951 | 0.71951 | 0.71951
76.897 | 19.8392 | 16.2055 | 14.0452 | 3.6337 | 0.7201 | 0.7201 | 0.7201
76.907 | 19.8316 | 16.2051 | 14.043 | 3.6265 | 0.7207 | 0.7207 | 0.7207
76.917 | 19.8264 | 16.2048 | 14.0408 | 3.6216 | 0.72131 | 0.72131 | 0.72131
76.927 | 19.8173 | 16.2044 | 14.0386 | 3.6129 | 0.72194 | 0.72194 | 0.72194
76.937 | 19.813 | 16.2041 | 14.0364 | 3.6089 | 0.72257 | 0.72257 | 0.72257
76.947 | 19.8094 | 16.2038 | 14.0342 | 3.6056 | 0.7232 | 0.7232 | 0.7232
76.957 | 19.8039 | 16.2036 | 14.032 | 3.6003 | 0.72385 | 0.72385 | 0.72385
76.967 | 19.7962 | 16.2033 | 14.0298 | 3.5929 | 0.72451 | 0.72451 | 0.72451
76.977 | 19.7864 | 16.2031 | 14.0276 | 3.5833 | 0.72517 | 0.72517 | 0.72517
76.987 | 19.7782 | 16.2029 | 14.0253 | 3.5753 | 0.72584 | 0.72584 | 0.72584
76.997 | 19.7716 | 16.2027 | 14.0231 | 3.5689 | 0.72652 | 0.72652 | 0.72652
77.007 | 19.7631 | 16.2025 | 14.0209 | 3.5606 | 0.72721 | 0.72721 | 0.72721
77.017 | 19.7505 | 16.2023 | 14.0186 | 3.5482 | 0.72791 | 0.72791 | 0.72791
77.027 | 19.7437 | 16.2022 | 14.0164 | 3.5415 | 0.72861 | 0.72861 | 0.72861
77.037 | 19.7353 | 16.2021 | 14.0141 | 3.5332 | 0.72931 | 0.72931 | 0.72931
77.047 | 19.7267 | 16.2019 | 14.0119 | 3.5248 | 0.73003 | 0.73003 | 0.73003
77.057 | 19.7198 | 16.2018 | 14.0096 | 3.518 | 0.73074 | 0.73074 | 0.73074
77.067 | 19.7071 | 16.2017 | 14.0073 | 3.5054 | 0.73147 | 0.73147 | 0.73147
77.077 | 19.6961 | 16.2016 | 14.005 | 3.4945 | 0.7322 | 0.7322 | 0.7322
77.087 | 19.683 | 16.2016 | 14.0028 | 3.4814 | 0.73293 | 0.73293 | 0.73293
77.097 | 19.664 | 16.2015 | 14.0005 | 3.4625 | 0.73367 | 0.73367 | 0.73367
77.107 | 19.66 | 16.2014 | 13.9982 | 3.4586 | 0.73442 | 0.73442 | 0.73442
77.117 | 19.6509 | 16.2014 | 13.9959 | 3.4495 | 0.73516 | 0.73516 | 0.73516
77.1269 | 19.6421 | 16.2013 | 13.9936 | 3.4408 | 0.73591 | 0.73591 | 0.73591
77.1369 | 19.6293 | 16.2013 | 13.9913 | 3.428 | 0.73667 | 0.73667 | 0.73667
77.147 | 19.6209 | 16.2013 | 13.989 | 3.4196 | 0.73742 | 0.73742 | 0.73742
77.1569 | 19.6071 | 16.2012 | 13.9867 | 3.4059 | 0.73818 | 0.73818 | 0.73818
77.1669 | 19.6027 | 16.2012 | 13.9844 | 3.4015 | 0.73895 | 0.73895 | 0.73895
77.1769 | 19.5908 | 16.2012 | 13.982 | 3.3896 | 0.73971 | 0.73971 | 0.73971
77.1869 | 19.583 | 16.2011 | 13.9797 | 3.3819 | 0.74048 | 0.74048 | 0.74048
77.1969 | 19.5703 | 16.2011 | 13.9774 | 3.3692 | 0.74125 | 0.74125 | 0.74125
77.2069 | 19.559 | 16.2011 | 13.975 | 3.3579 | 0.74201 | 0.74201 | 0.74201
77.2169 | 19.5521 | 16.201 | 13.9727 | 3.3511 | 0.74278 | 0.74278 | 0.74278
77.2269 | 19.5438 | 16.201 | 13.9703 | 3.3428 | 0.74355 | 0.74355 | 0.74355
77.2369 | 19.5279 | 16.2009 | 13.968 | 3.327 | 0.74432 | 0.74432 | 0.74432
77.2469 | 19.5204 | 16.2009 | 13.9656 | 3.3195 | 0.74509 | 0.74509 | 0.74509
77.2569 | 19.5105 | 16.2008 | 13.9633 | 3.3097 | 0.74586 | 0.74586 | 0.74586
77.2669 | 19.495 | 16.2008 | 13.9609 | 3.2942 | 0.74663 | 0.74663 | 0.74663
77.2769 | 19.4861 | 16.2007 | 13.9585 | 3.2854 | 0.7474 | 0.7474 | 0.7474
77.2869 | 19.4787 | 16.2006 | 13.9561 | 3.2781 | 0.74816 | 0.74816 | 0.74816
77.2969 | 19.4625 | 16.2005 | 13.9538 | 3.262 | 0.74893 | 0.74893 | 0.74893
77.3069 | 19.4433 | 16.2004 | 13.9514 | 3.2429 | 0.74969 | 0.74969 | 0.74969
77.3169 | 19.439 | 16.2003 | 13.949 | 3.2387 | 0.75045 | 0.75045 | 0.75045
77.3269 | 19.4244 | 16.2002 | 13.9466 | 3.2242 | 0.75121 | 0.75121 | 0.75121
77.3369 | 19.4127 | 16.2001 | 13.9442 | 3.2126 | 0.75196 | 0.75196 | 0.75196
77.3469 | 19.3967 | 16.1999 | 13.9418 | 3.1968 | 0.75271 | 0.75271 | 0.75271
77.3569 | 19.383 | 16.1997 | 13.9394 | 3.1833 | 0.75346 | 0.75346 | 0.75346
77.3669 | 19.3715 | 16.1995 | 13.9369 | 3.172 | 0.7542 | 0.7542 | 0.7542
77.3769 | 19.3564 | 16.1993 | 13.9345 | 3.1571 | 0.75494 | 0.75494 | 0.75494
77.3869 | 19.3462 | 16.1991 | 13.9321 | 3.1471 | 0.75567 | 0.75567 | 0.75567
77.3969 | 19.3275 | 16.1989 | 13.9297 | 3.1286 | 0.7564 | 0.7564 | 0.7564
77.4069 | 19.3192 | 16.1986 | 13.9272 | 3.1206 | 0.75712 | 0.75712 | 0.75712
77.4169 | 19.2965 | 16.1983 | 13.9248 | 3.0982 | 0.75784 | 0.75784 | 0.75784
77.4269 | 19.2882 | 16.198 | 13.9223 | 3.0902 | 0.75855 | 0.75855 | 0.75855
77.4369 | 19.271 | 16.1977 | 13.9199 | 3.0733 | 0.75926 | 0.75926 | 0.75926
77.4469 | 19.2614 | 16.1973 | 13.9174 | 3.0641 | 0.75996 | 0.75996 | 0.75996
77.4569 | 19.254 | 16.1969 | 13.915 | 3.0571 | 0.76065 | 0.76065 | 0.76065
77.4669 | 19.238 | 16.1965 | 13.9125 | 3.0415 | 0.76134 | 0.76134 | 0.76134
77.4769 | 19.2296 | 16.1961 | 13.91 | 3.0335 | 0.76201 | 0.76201 | 0.76201
77.4869 | 19.2145 | 16.1956 | 13.9076 | 3.0189 | 0.76268 | 0.76268 | 0.76268
77.4969 | 19.2045 | 16.1951 | 13.9051 | 3.0094 | 0.76334 | 0.76334 | 0.76334
77.5069 | 19.1895 | 16.1946 | 13.9026 | 2.9949 | 0.764 | 0.764 | 0.764
77.5169 | 19.1776 | 16.194 | 13.9001 | 2.9836 | 0.76464 | 0.76464 | 0.76464
77.5269 | 19.1585 | 16.1934 | 13.8976 | 2.9651 | 0.76528 | 0.76528 | 0.76528
77.5369 | 19.1551 | 16.1928 | 13.8951 | 2.9623 | 0.76591 | 0.76591 | 0.76591
77.5469 | 19.1455 | 16.1922 | 13.8926 | 2.9533 | 0.76652 | 0.76652 | 0.76652
77.5569 | 19.136 | 16.1915 | 13.8901 | 2.9445 | 0.76713 | 0.76713 | 0.76713
77.5669 | 19.128 | 16.1908 | 13.8876 | 2.9372 | 0.76773 | 0.76773 | 0.76773
77.5769 | 19.1157 | 16.19 | 13.8851 | 2.9257 | 0.76832 | 0.76832 | 0.76832
77.5869 | 19.1023 | 16.1892 | 13.8826 | 2.9131 | 0.76889 | 0.76889 | 0.76889
77.5969 | 19.0927 | 16.1884 | 13.88 | 2.9043 | 0.76946 | 0.76946 | 0.76946
77.6069 | 19.0804 | 16.1875 | 13.8775 | 2.8929 | 0.77002 | 0.77002 | 0.77002
77.6169 | 19.0695 | 16.1866 | 13.875 | 2.8829 | 0.77056 | 0.77056 | 0.77056
77.6269 | 19.0619 | 16.1857 | 13.8724 | 2.8762 | 0.77109 | 0.77109 | 0.77109
77.6369 | 19.0517 | 16.1847 | 13.8699 | 2.867 | 0.77161 | 0.77161 | 0.77161
77.6469 | 19.0375 | 16.1837 | 13.8673 | 2.8538 | 0.77212 | 0.77212 | 0.77212
77.6569 | 19.0306 | 16.1826 | 13.8648 | 2.848 | 0.77262 | 0.77262 | 0.77262
77.6669 | 19.0242 | 16.1815 | 13.8622 | 2.8427 | 0.7731 | 0.7731 | 0.7731
77.6769 | 19.0196 | 16.1804 | 13.8597 | 2.8392 | 0.77357 | 0.77357 | 0.77357
77.6869 | 19.0067 | 16.1792 | 13.8571 | 2.8275 | 0.77403 | 0.77403 | 0.77403
77.6968 | 18.9984 | 16.178 | 13.8545 | 2.8204 | 0.77448 | 0.77448 | 0.77448
77.7069 | 18.9914 | 16.1767 | 13.852 | 2.8147 | 0.77491 | 0.77491 | 0.77491
77.7168 | 18.9807 | 16.1754 | 13.8494 | 2.8053 | 0.77533 | 0.77533 | 0.77533
77.7268 | 18.9703 | 16.174 | 13.8468 | 2.7963 | 0.77574 | 0.77574 | 0.77574
77.7368 | 18.9534 | 16.1726 | 13.8442 | 2.7808 | 0.77613 | 0.77613 | 0.77613
77.7468 | 18.9448 | 16.1711 | 13.8416 | 2.7737 | 0.7765 | 0.7765 | 0.7765
77.7568 | 18.9384 | 16.1696 | 13.839 | 2.7688 | 0.77687 | 0.77687 | 0.77687
77.7668 | 18.9287 | 16.1681 | 13.8364 | 2.7606 | 0.77722 | 0.77722 | 0.77722
77.7768 | 18.9184 | 16.1665 | 13.8338 | 2.7519 | 0.77755 | 0.77755 | 0.77755
77.7868 | 18.9054 | 16.1648 | 13.8312 | 2.7406 | 0.77787 | 0.77787 | 0.77787
77.7968 | 18.8953 | 16.1631 | 13.8286 | 2.7322 | 0.77818 | 0.77818 | 0.77818
77.8068 | 18.8854 | 16.1614 | 13.826 | 2.724 | 0.77847 | 0.77847 | 0.77847
77.8168 | 18.8792 | 16.1596 | 13.8233 | 2.7196 | 0.77874 | 0.77874 | 0.77874
77.8268 | 18.8608 | 16.1577 | 13.8207 | 2.7031 | 0.779 | 0.779 | 0.779
77.8368 | 18.8504 | 16.1558 | 13.8181 | 2.6946 | 0.77924 | 0.77924 | 0.77924
77.8468 | 18.8334 | 16.1539 | 13.8155 | 2.6795 | 0.77947 | 0.77947 | 0.77947
77.8568 | 18.8258 | 16.1519 | 13.8128 | 2.6739 | 0.77969 | 0.77969 | 0.77969
77.8668 | 18.8161 | 16.1498 | 13.8102 | 2.6663 | 0.77988 | 0.77988 | 0.77988
77.8768 | 18.8073 | 16.1477 | 13.8075 | 2.6596 | 0.78007 | 0.78007 | 0.78007
77.8868 | 18.7928 | 16.1456 | 13.8049 | 2.6472 | 0.78023 | 0.78023 | 0.78023
77.8968 | 18.7774 | 16.1433 | 13.8022 | 2.6341 | 0.78038 | 0.78038 | 0.78038
77.9068 | 18.7649 | 16.1411 | 13.7995 | 2.6238 | 0.78051 | 0.78051 | 0.78051
77.9168 | 18.7522 | 16.1388 | 13.7969 | 2.6134 | 0.78063 | 0.78063 | 0.78063
77.9268 | 18.7431 | 16.1364 | 13.7942 | 2.6067 | 0.78073 | 0.78073 | 0.78073
77.9368 | 18.7321 | 16.134 | 13.7915 | 2.5981 | 0.78081 | 0.78081 | 0.78081
77.9468 | 18.7219 | 16.1315 | 13.7889 | 2.5904 | 0.78088 | 0.78088 | 0.78088
77.9568 | 18.7072 | 16.129 | 13.7862 | 2.5782 | 0.78093 | 0.78093 | 0.78093
77.9668 | 18.6989 | 16.1264 | 13.7835 | 2.5725 | 0.78097 | 0.78097 | 0.78097
77.9768 | 18.6848 | 16.1237 | 13.7808 | 2.5611 | 0.78099 | 0.78099 | 0.78099
77.9868 | 18.6771 | 16.1211 | 13.7781 | 2.556 | 0.78099 | 0.78099 | 0.78099
77.9968 | 18.6643 | 16.1183 | 13.7754 | 2.546 | 0.78097 | 0.78097 | 0.78097
78.0068 | 18.6526 | 16.1155 | 13.7727 | 2.5371 | 0.78094 | 0.78094 | 0.78094
78.0168 | 18.6415 | 16.1127 | 13.77 | 2.5288 | 0.78089 | 0.78089 | 0.78089
78.0268 | 18.6325 | 16.1097 | 13.7673 | 2.5228 | 0.78082 | 0.78082 | 0.78082
78.0368 | 18.6196 | 16.1068 | 13.7645 | 2.5128 | 0.78074 | 0.78074 | 0.78074
78.0468 | 18.6081 | 16.1038 | 13.7618 | 2.5043 | 0.78064 | 0.78064 | 0.78064
78.0568 | 18.5948 | 16.1007 | 13.7591 | 2.4941 | 0.78053 | 0.78053 | 0.78053
78.0668 | 18.5827 | 16.0976 | 13.7564 | 2.4851 | 0.78039 | 0.78039 | 0.78039
78.0768 | 18.5786 | 16.0944 | 13.7536 | 2.4842 | 0.78024 | 0.78024 | 0.78024
78.0868 | 18.5663 | 16.0911 | 13.7509 | 2.4752 | 0.78008 | 0.78008 | 0.78008
78.0968 | 18.5615 | 16.0878 | 13.7482 | 2.4737 | 0.77989 | 0.77989 | 0.77989
78.1068 | 18.5511 | 16.0845 | 13.7454 | 2.4666 | 0.77969 | 0.77969 | 0.77969
78.1168 | 18.5416 | 16.0811 | 13.7427 | 2.4605 | 0.77947 | 0.77947 | 0.77947
78.1268 | 18.5312 | 16.0776 | 13.7399 | 2.4536 | 0.77924 | 0.77924 | 0.77924
78.1368 | 18.5261 | 16.0741 | 13.7372 | 2.452 | 0.77899 | 0.77899 | 0.77899
78.1468 | 18.5153 | 16.0705 | 13.7344 | 2.4448 | 0.77872 | 0.77872 | 0.77872
78.1568 | 18.5124 | 16.0669 | 13.7316 | 2.4455 | 0.77843 | 0.77843 | 0.77843
78.1668 | 18.4981 | 16.0633 | 13.7289 | 2.4348 | 0.77813 | 0.77813 | 0.77813
78.1768 | 18.497 | 16.0595 | 13.7261 | 2.4375 | 0.77781 | 0.77781 | 0.77781
78.1868 | 18.4942 | 16.0557 | 13.7233 | 2.4385 | 0.77748 | 0.77748 | 0.77748
78.1968 | 18.4886 | 16.0519 | 13.7205 | 2.4367 | 0.77713 | 0.77713 | 0.77713
78.2068 | 18.4828 | 16.048 | 13.7177 | 2.4348 | 0.77676 | 0.77676 | 0.77676
78.2168 | 18.4813 | 16.0441 | 13.7149 | 2.4372 | 0.77637 | 0.77637 | 0.77637
78.2267 | 18.4796 | 16.0401 | 13.7122 | 2.4395 | 0.77597 | 0.77597 | 0.77597
78.2368 | 18.4789 | 16.036 | 13.7094 | 2.4429 | 0.77555 | 0.77555 | 0.77555
78.2468 | 18.4754 | 16.0319 | 13.7066 | 2.4435 | 0.77512 | 0.77512 | 0.77512
78.2567 | 18.4783 | 16.0278 | 13.7037 | 2.4505 | 0.77467 | 0.77467 | 0.77467
78.2668 | 18.483 | 16.0236 | 13.7009 | 2.4594 | 0.7742 | 0.7742 | 0.7742
78.2767 | 18.4776 | 16.0193 | 13.6981 | 2.4583 | 0.77372 | 0.77372 | 0.77372
78.2867 | 18.4837 | 16.015 | 13.6953 | 2.4687 | 0.77322 | 0.77322 | 0.77322
78.2967 | 18.4922 | 16.0106 | 13.6925 | 2.4816 | 0.77271 | 0.77271 | 0.77271
78.3067 | 18.4958 | 16.0062 | 13.6897 | 2.4896 | 0.77218 | 0.77218 | 0.77218
78.3167 | 18.5018 | 16.0017 | 13.6868 | 2.5001 | 0.77163 | 0.77163 | 0.77163
78.3267 | 18.5064 | 15.9972 | 13.684 | 2.5092 | 0.77107 | 0.77107 | 0.77107
78.3367 | 18.5112 | 15.9927 | 13.6812 | 2.5185 | 0.7705 | 0.7705 | 0.7705
78.3467 | 18.5197 | 15.988 | 13.6783 | 2.5317 | 0.7699 | 0.7699 | 0.7699
78.3567 | 18.5274 | 15.9834 | 13.6755 | 2.544 | 0.7693 | 0.7693 | 0.7693
78.3667 | 18.5359 | 15.9786 | 13.6726 | 2.5573 | 0.76867 | 0.76867 | 0.76867
78.3767 | 18.5422 | 15.9739 | 13.6698 | 2.5683 | 0.76803 | 0.76803 | 0.76803
78.3867 | 18.5559 | 15.9691 | 13.6669 | 2.5868 | 0.76738 | 0.76738 | 0.76738
78.3967 | 18.5642 | 15.9642 | 13.6641 | 2.6 | 0.76671 | 0.76671 | 0.76671
78.4067 | 18.5779 | 15.9593 | 13.6612 | 2.6186 | 0.76603 | 0.76603 | 0.76603
78.4167 | 18.5924 | 15.9543 | 13.6583 | 2.6381 | 0.76533 | 0.76533 | 0.76533
78.4267 | 18.6002 | 15.9493 | 13.6555 | 2.6509 | 0.76462 | 0.76462 | 0.76462
78.4367 | 18.6159 | 15.9443 | 13.6526 | 2.6716 | 0.76389 | 0.76389 | 0.76389
78.4467 | 18.6303 | 15.9392 | 13.6497 | 2.6911 | 0.76315 | 0.76315 | 0.76315
78.4567 | 18.6394 | 15.934 | 13.6468 | 2.7054 | 0.76239 | 0.76239 | 0.76239
78.4667 | 18.659 | 15.9288 | 13.6439 | 2.7302 | 0.76162 | 0.76162 | 0.76162
78.4767 | 18.6764 | 15.9236 | 13.6411 | 2.7528 | 0.76083 | 0.76083 | 0.76083
78.4867 | 18.6878 | 15.9183 | 13.6382 | 2.7695 | 0.76003 | 0.76003 | 0.76003
78.4967 | 18.7076 | 15.9129 | 13.6353 | 2.7947 | 0.75922 | 0.75922 | 0.75922
78.5067 | 18.7231 | 15.9075 | 13.6324 | 2.8156 | 0.75839 | 0.75839 | 0.75839
78.5167 | 18.7445 | 15.9021 | 13.6295 | 2.8424 | 0.75755 | 0.75755 | 0.75755
78.5267 | 18.7618 | 15.8966 | 13.6266 | 2.8652 | 0.7567 | 0.7567 | 0.7567
78.5367 | 18.7808 | 15.8911 | 13.6236 | 2.8897 | 0.75583 | 0.75583 | 0.75583
78.5467 | 18.805 | 15.8856 | 13.6207 | 2.9194 | 0.75495 | 0.75495 | 0.75495
78.5567 | 18.8217 | 15.88 | 13.6178 | 2.9417 | 0.75405 | 0.75405 | 0.75405
78.5667 | 18.8427 | 15.8743 | 13.6149 | 2.9684 | 0.75315 | 0.75315 | 0.75315
78.5767 | 18.8683 | 15.8686 | 13.612 | 2.9997 | 0.75222 | 0.75222 | 0.75222
78.5867 | 18.8943 | 15.8629 | 13.609 | 3.0314 | 0.75129 | 0.75129 | 0.75129
78.5967 | 18.9109 | 15.8571 | 13.6061 | 3.0538 | 0.75034 | 0.75034 | 0.75034
78.6067 | 18.9327 | 15.8513 | 13.6032 | 3.0814 | 0.74938 | 0.74938 | 0.74938
78.6167 | 18.9555 | 15.8455 | 13.6002 | 3.11 | 0.74841 | 0.74841 | 0.74841
78.6267 | 18.9826 | 15.8396 | 13.5973 | 3.143 | 0.74743 | 0.74743 | 0.74743
78.6367 | 19.0037 | 15.8336 | 13.5943 | 3.1701 | 0.74643 | 0.74643 | 0.74643
78.6467 | 19.0274 | 15.8276 | 13.5914 | 3.1998 | 0.74542 | 0.74542 | 0.74542
78.6567 | 19.0461 | 15.8216 | 13.5884 | 3.2245 | 0.7444 | 0.7444 | 0.7444
78.6667 | 19.0648 | 15.8156 | 13.5855 | 3.2492 | 0.74337 | 0.74337 | 0.74337
78.6767 | 19.0904 | 15.8095 | 13.5825 | 3.2809 | 0.74232 | 0.74232 | 0.74232
78.6867 | 19.103 | 15.8033 | 13.5795 | 3.2997 | 0.74126 | 0.74126 | 0.74126
78.6967 | 19.1205 | 15.7972 | 13.5766 | 3.3233 | 0.74019 | 0.74019 | 0.74019
78.7067 | 19.1374 | 15.7909 | 13.5736 | 3.3465 | 0.73911 | 0.73911 | 0.73911
78.7167 | 19.152 | 15.7847 | 13.5706 | 3.3673 | 0.73802 | 0.73802 | 0.73802
78.7267 | 19.1728 | 15.7784 | 13.5676 | 3.3944 | 0.73692 | 0.73692 | 0.73692
78.7367 | 19.1791 | 15.7721 | 13.5647 | 3.407 | 0.73581 | 0.73581 | 0.73581
78.7467 | 19.1959 | 15.7657 | 13.5617 | 3.4302 | 0.73468 | 0.73468 | 0.73468
78.7567 | 19.2062 | 15.7593 | 13.5587 | 3.4469 | 0.73354 | 0.73354 | 0.73354
78.7666 | 19.2211 | 15.7529 | 13.5557 | 3.4682 | 0.7324 | 0.7324 | 0.7324
78.7767 | 19.2191 | 15.7464 | 13.5527 | 3.4727 | 0.73124 | 0.73124 | 0.73124
78.7866 | 19.2324 | 15.7399 | 13.5497 | 3.4925 | 0.73007 | 0.73007 | 0.73007
78.7966 | 19.2318 | 15.7334 | 13.5467 | 3.4984 | 0.72889 | 0.72889 | 0.72889
78.8067 | 19.2429 | 15.7268 | 13.5437 | 3.5161 | 0.7277 | 0.7277 | 0.7277
78.8166 | 19.2457 | 15.7202 | 13.5407 | 3.5255 | 0.7265 | 0.7265 | 0.7265
78.8266 | 19.2529 | 15.7136 | 13.5377 | 3.5393 | 0.72529 | 0.72529 | 0.72529
78.8366 | 19.2458 | 15.7069 | 13.5347 | 3.5389 | 0.72407 | 0.72407 | 0.72407
78.8466 | 19.2431 | 15.7002 | 13.5316 | 3.5429 | 0.72284 | 0.72284 | 0.72284
78.8566 | 19.243 | 15.6934 | 13.5286 | 3.5496 | 0.7216 | 0.7216 | 0.7216
78.8666 | 19.2332 | 15.6866 | 13.5256 | 3.5466 | 0.72035 | 0.72035 | 0.72035
78.8766 | 19.2326 | 15.6798 | 13.5226 | 3.5528 | 0.71909 | 0.71909 | 0.71909
78.8866 | 19.219 | 15.673 | 13.5195 | 3.546 | 0.71783 | 0.71783 | 0.71783
78.8966 | 19.2152 | 15.6661 | 13.5165 | 3.5491 | 0.71655 | 0.71655 | 0.71655
78.9066 | 19.2042 | 15.6592 | 13.5135 | 3.545 | 0.71526 | 0.71526 | 0.71526
78.9166 | 19.1902 | 15.6523 | 13.5104 | 3.5379 | 0.71396 | 0.71396 | 0.71396
78.9266 | 19.1754 | 15.6453 | 13.5074 | 3.5301 | 0.71266 | 0.71266 | 0.71266
78.9366 | 19.1665 | 15.6383 | 13.5043 | 3.5282 | 0.71134 | 0.71134 | 0.71134
78.9466 | 19.1458 | 15.6313 | 13.5013 | 3.5145 | 0.71002 | 0.71002 | 0.71002
78.9566 | 19.1275 | 15.6243 | 13.4982 | 3.5032 | 0.70869 | 0.70869 | 0.70869
78.9666 | 19.1088 | 15.6172 | 13.4952 | 3.4916 | 0.70735 | 0.70735 | 0.70735
78.9766 | 19.0881 | 15.6101 | 13.4921 | 3.478 | 0.706 | 0.706 | 0.706
78.9866 | 19.0671 | 15.6029 | 13.489 | 3.4642 | 0.70464 | 0.70464 | 0.70464
78.9966 | 19.0399 | 15.5958 | 13.486 | 3.4441 | 0.70327 | 0.70327 | 0.70327
79.0066 | 19.0232 | 15.5886 | 13.4829 | 3.4346 | 0.7019 | 0.7019 | 0.7019
79.0166 | 18.9998 | 15.5814 | 13.4798 | 3.4184 | 0.70052 | 0.70052 | 0.70052
79.0266 | 18.9785 | 15.5741 | 13.4767 | 3.4044 | 0.69913 | 0.69913 | 0.69913
79.0366 | 18.955 | 15.5668 | 13.4737 | 3.3882 | 0.69773 | 0.69773 | 0.69773
79.0466 | 18.9206 | 15.5595 | 13.4706 | 3.3611 | 0.69632 | 0.69632 | 0.69632
79.0566 | 18.8983 | 15.5522 | 13.4675 | 3.3461 | 0.69491 | 0.69491 | 0.69491
79.0666 | 18.8751 | 15.5449 | 13.4644 | 3.3302 | 0.69349 | 0.69349 | 0.69349
79.0766 | 18.8468 | 15.5375 | 13.4613 | 3.3093 | 0.69206 | 0.69206 | 0.69206
79.0866 | 18.8186 | 15.5301 | 13.4582 | 3.2885 | 0.69062 | 0.69062 | 0.69062
79.0966 | 18.7943 | 15.5226 | 13.4551 | 3.2717 | 0.68918 | 0.68918 | 0.68918
79.1066 | 18.7676 | 15.5152 | 13.452 | 3.2524 | 0.68773 | 0.68773 | 0.68773
79.1166 | 18.7365 | 15.5077 | 13.4489 | 3.2288 | 0.68627 | 0.68627 | 0.68627
79.1266 | 18.7134 | 15.5002 | 13.4458 | 3.2132 | 0.68481 | 0.68481 | 0.68481
79.1366 | 18.6881 | 15.4927 | 13.4427 | 3.1954 | 0.68333 | 0.68333 | 0.68333
79.1466 | 18.663 | 15.4851 | 13.4396 | 3.1779 | 0.68186 | 0.68186 | 0.68186
79.1566 | 18.6323 | 15.4776 | 13.4365 | 3.1547 | 0.68037 | 0.68037 | 0.68037
79.1666 | 18.6049 | 15.47 | 13.4333 | 3.1349 | 0.67888 | 0.67888 | 0.67888
79.1766 | 18.5789 | 15.4624 | 13.4302 | 3.1165 | 0.67738 | 0.67738 | 0.67738
79.1866 | 18.5569 | 15.4547 | 13.4271 | 3.1022 | 0.67588 | 0.67588 | 0.67588
79.1966 | 18.537 | 15.4471 | 13.4239 | 3.0899 | 0.67437 | 0.67437 | 0.67437
79.2066 | 18.5143 | 15.4394 | 13.4208 | 3.0749 | 0.67285 | 0.67285 | 0.67285
79.2166 | 18.4868 | 15.4317 | 13.4177 | 3.0551 | 0.67133 | 0.67133 | 0.67133
79.2266 | 18.4679 | 15.424 | 13.4145 | 3.0439 | 0.6698 | 0.6698 | 0.6698
79.2366 | 18.4447 | 15.4162 | 13.4114 | 3.0285 | 0.66827 | 0.66827 | 0.66827
79.2466 | 18.4286 | 15.4085 | 13.4083 | 3.0201 | 0.66673 | 0.66673 | 0.66673
79.2566 | 18.4115 | 15.4007 | 13.4051 | 3.0108 | 0.66519 | 0.66519 | 0.66519
79.2666 | 18.3955 | 15.3929 | 13.402 | 3.0026 | 0.66364 | 0.66364 | 0.66364
79.2766 | 18.3794 | 15.3851 | 13.3988 | 2.9943 | 0.66208 | 0.66208 | 0.66208
79.2866 | 18.3638 | 15.3772 | 13.3957 | 2.9866 | 0.66052 | 0.66052 | 0.66052
79.2966 | 18.3529 | 15.3694 | 13.3925 | 2.9835 | 0.65895 | 0.65895 | 0.65895
79.3066 | 18.3412 | 15.3615 | 13.3893 | 2.9797 | 0.65738 | 0.65738 | 0.65738
79.3166 | 18.3245 | 15.3536 | 13.3862 | 2.9709 | 0.65581 | 0.65581 | 0.65581
79.3265 | 18.3088 | 15.3457 | 13.383 | 2.9631 | 0.65423 | 0.65423 | 0.65423
79.3366 | 18.3036 | 15.3378 | 13.3798 | 2.9658 | 0.65264 | 0.65264 | 0.65264
79.3465 | 18.286 | 15.3298 | 13.3767 | 2.9562 | 0.65105 | 0.65105 | 0.65105
79.3565 | 18.2782 | 15.3219 | 13.3735 | 2.9563 | 0.64946 | 0.64946 | 0.64946
79.3666 | 18.2687 | 15.3139 | 13.3703 | 2.9548 | 0.64786 | 0.64786 | 0.64786
79.3765 | 18.2598 | 15.3059 | 13.3671 | 2.9539 | 0.64626 | 0.64626 | 0.64626
79.3865 | 18.2457 | 15.2979 | 13.3639 | 2.9478 | 0.64465 | 0.64465 | 0.64465
79.3965 | 18.2353 | 15.2899 | 13.3608 | 2.9454 | 0.64304 | 0.64304 | 0.64304
79.4065 | 18.2281 | 15.2818 | 13.3576 | 2.9463 | 0.64142 | 0.64142 | 0.64142
79.4165 | 18.2154 | 15.2738 | 13.3544 | 2.9416 | 0.6398 | 0.6398 | 0.6398
79.4265 | 18.2004 | 15.2657 | 13.3512 | 2.9347 | 0.63818 | 0.63818 | 0.63818
79.4365 | 18.1934 | 15.2577 | 13.348 | 2.9357 | 0.63656 | 0.63656 | 0.63656
79.4465 | 18.1815 | 15.2496 | 13.3448 | 2.9319 | 0.63493 | 0.63493 | 0.63493
79.4565 | 18.1749 | 15.2415 | 13.3416 | 2.9334 | 0.63329 | 0.63329 | 0.63329
79.4665 | 18.1669 | 15.2333 | 13.3384 | 2.9336 | 0.63166 | 0.63166 | 0.63166
79.4765 | 18.1581 | 15.2252 | 13.3352 | 2.9329 | 0.63002 | 0.63002 | 0.63002
79.4865 | 18.1474 | 15.2171 | 13.332 | 2.9303 | 0.62838 | 0.62838 | 0.62838
79.4965 | 18.1403 | 15.2089 | 13.3287 | 2.9314 | 0.62673 | 0.62673 | 0.62673
79.5065 | 18.1319 | 15.2008 | 13.3255 | 2.9311 | 0.62508 | 0.62508 | 0.62508
79.5165 | 18.1229 | 15.1926 | 13.3223 | 2.9303 | 0.62343 | 0.62343 | 0.62343
79.5265 | 18.1128 | 15.1844 | 13.3191 | 2.9284 | 0.62178 | 0.62178 | 0.62178
79.5365 | 18.105 | 15.1762 | 13.3159 | 2.9288 | 0.62012 | 0.62012 | 0.62012
79.5465 | 18.0973 | 15.168 | 13.3126 | 2.9293 | 0.61847 | 0.61847 | 0.61847
79.5565 | 18.091 | 15.1598 | 13.3094 | 2.9312 | 0.6168 | 0.6168 | 0.6168
79.5665 | 18.0819 | 15.1516 | 13.3062 | 2.9303 | 0.61514 | 0.61514 | 0.61514
79.5765 | 18.0734 | 15.1434 | 13.3029 | 2.93 | 0.61348 | 0.61348 | 0.61348
79.5865 | 18.0687 | 15.1351 | 13.2997 | 2.9336 | 0.61181 | 0.61181 | 0.61181
79.5965 | 18.0584 | 15.1269 | 13.2965 | 2.9315 | 0.61014 | 0.61014 | 0.61014
79.6065 | 18.0501 | 15.1186 | 13.2932 | 2.9315 | 0.60847 | 0.60847 | 0.60847
79.6165 | 18.0348 | 15.1104 | 13.29 | 2.9244 | 0.6068 | 0.6068 | 0.6068
79.6265 | 18.0232 | 15.1021 | 13.2867 | 2.9211 | 0.60513 | 0.60513 | 0.60513
79.6365 | 18.0078 | 15.0938 | 13.2835 | 2.914 | 0.60345 | 0.60345 | 0.60345
79.6465 | 17.9992 | 15.0856 | 13.2802 | 2.9136 | 0.60178 | 0.60178 | 0.60178
79.6565 | 17.9886 | 15.0773 | 13.277 | 2.9113 | 0.6001 | 0.6001 | 0.6001
79.6665 | 17.9712 | 15.069 | 13.2737 | 2.9022 | 0.59842 | 0.59842 | 0.59842
79.6765 | 17.952 | 15.0607 | 13.2705 | 2.8913 | 0.59674 | 0.59674 | 0.59674
79.6865 | 17.9301 | 15.0524 | 13.2672 | 2.8777 | 0.59506 | 0.59506 | 0.59506
79.6965 | 17.916 | 15.0441 | 13.2639 | 2.8719 | 0.59338 | 0.59338 | 0.59338
79.7065 | 17.8961 | 15.0358 | 13.2607 | 2.8603 | 0.5917 | 0.5917 | 0.5917
79.7165 | 17.8712 | 15.0275 | 13.2574 | 2.8437 | 0.59002 | 0.59002 | 0.59002
79.7265 | 17.8506 | 15.0191 | 13.2541 | 2.8315 | 0.58834 | 0.58834 | 0.58834
79.7365 | 17.8237 | 15.0108 | 13.2508 | 2.8129 | 0.58666 | 0.58666 | 0.58666
79.7465 | 17.7987 | 15.0025 | 13.2476 | 2.7962 | 0.58498 | 0.58498 | 0.58498
79.7565 | 17.7755 | 14.9942 | 13.2443 | 2.7813 | 0.5833 | 0.5833 | 0.5833
79.7665 | 17.7484 | 14.9858 | 13.241 | 2.7626 | 0.58161 | 0.58161 | 0.58161
79.7765 | 17.7201 | 14.9775 | 13.2377 | 2.7426 | 0.57993 | 0.57993 | 0.57993
79.7865 | 17.6866 | 14.9692 | 13.2344 | 2.7174 | 0.57825 | 0.57825 | 0.57825
79.7965 | 17.6618 | 14.9608 | 13.2311 | 2.701 | 0.57657 | 0.57657 | 0.57657
79.8065 | 17.6302 | 14.9525 | 13.2279 | 2.6777 | 0.57489 | 0.57489 | 0.57489
79.8165 | 17.5971 | 14.9442 | 13.2246 | 2.6529 | 0.57321 | 0.57321 | 0.57321
79.8265 | 17.567 | 14.9359 | 13.2213 | 2.6311 | 0.57153 | 0.57153 | 0.57153
79.8365 | 17.5272 | 14.9275 | 13.218 | 2.5997 | 0.56985 | 0.56985 | 0.56985
79.8465 | 17.49 | 14.9192 | 13.2147 | 2.5708 | 0.56817 | 0.56817 | 0.56817
79.8565 | 17.4606 | 14.9108 | 13.2114 | 2.5498 | 0.56649 | 0.56649 | 0.56649
79.8665 | 17.4264 | 14.9025 | 13.2081 | 2.5239 | 0.56482 | 0.56482 | 0.56482
79.8765 | 17.393 | 14.8942 | 13.2048 | 2.4988 | 0.56315 | 0.56315 | 0.56315
79.8864 | 17.3566 | 14.8859 | 13.2014 | 2.4707 | 0.56147 | 0.56147 | 0.56147
79.8965 | 17.3208 | 14.8775 | 13.1981 | 2.4433 | 0.5598 | 0.5598 | 0.5598
79.9065 | 17.2845 | 14.8692 | 13.1948 | 2.4153 | 0.55813 | 0.55813 | 0.55813
79.9164 | 17.2467 | 14.8609 | 13.1915 | 2.3858 | 0.55646 | 0.55646 | 0.55646
79.9264 | 17.2093 | 14.8526 | 13.1882 | 2.3567 | 0.5548 | 0.5548 | 0.5548
79.9364 | 17.1639 | 14.8443 | 13.1849 | 2.3196 | 0.55313 | 0.55313 | 0.55313
79.9464 | 17.1264 | 14.8359 | 13.1815 | 2.2905 | 0.55147 | 0.55147 | 0.55147
79.9564 | 17.0932 | 14.8276 | 13.1782 | 2.2656 | 0.54981 | 0.54981 | 0.54981
79.9664 | 17.0593 | 14.8193 | 13.1749 | 2.24 | 0.54815 | 0.54815 | 0.54815
79.9764 | 17.0265 | 14.811 | 13.1715 | 2.2155 | 0.54649 | 0.54649 | 0.54649
79.9864 | 16.9895 | 14.8027 | 13.1682 | 2.1868 | 0.54484 | 0.54484 | 0.54484
79.9964 | 16.9487 | 14.7944 | 13.1649 | 2.1543 | 0.54319 | 0.54319 | 0.54319
80.0064 | 16.9078 | 14.7862 | 13.1615 | 2.1216 | 0.54154 | 0.54154 | 0.54154
80.0164 | 16.8701 | 14.7779 | 13.1582 | 2.0922 | 0.53989 | 0.53989 | 0.53989
80.0264 | 16.8351 | 14.7696 | 13.1549 | 2.0655 | 0.53825 | 0.53825 | 0.53825
80.0364 | 16.784 | 14.7613 | 13.1515 | 2.0227 | 0.53661 | 0.53661 | 0.53661
80.0464 | 16.7462 | 14.7531 | 13.1482 | 1.9931 | 0.53497 | 0.53497 | 0.53497
80.0564 | 16.7072 | 14.7448 | 13.1448 | 1.9624 | 0.53333 | 0.53333 | 0.53333
80.0664 | 16.6745 | 14.7366 | 13.1415 | 1.9379 | 0.5317 | 0.5317 | 0.5317
80.0764 | 16.6358 | 14.7283 | 13.1381 | 1.9075 | 0.53007 | 0.53007 | 0.53007
80.0864 | 16.5922 | 14.7201 | 13.1348 | 1.8721 | 0.52844 | 0.52844 | 0.52844
80.0964 | 16.552 | 14.7119 | 13.1314 | 1.8401 | 0.52682 | 0.52682 | 0.52682
80.1064 | 16.5121 | 14.7037 | 13.1281 | 1.8084 | 0.5252 | 0.5252 | 0.5252
80.1164 | 16.4738 | 14.6954 | 13.1247 | 1.7784 | 0.52358 | 0.52358 | 0.52358
80.1264 | 16.4333 | 14.6872 | 13.1213 | 1.7461 | 0.52197 | 0.52197 | 0.52197
80.1364 | 16.382 | 14.679 | 13.118 | 1.703 | 0.52036 | 0.52036 | 0.52036
80.1464 | 16.3394 | 14.6709 | 13.1146 | 1.6685 | 0.51875 | 0.51875 | 0.51875
80.1564 | 16.2988 | 14.6627 | 13.1112 | 1.6361 | 0.51715 | 0.51715 | 0.51715
80.1664 | 16.2639 | 14.6545 | 13.1079 | 1.6094 | 0.51555 | 0.51555 | 0.51555
80.1764 | 16.2248 | 14.6464 | 13.1045 | 1.5784 | 0.51396 | 0.51396 | 0.51396
80.1864 | 16.1782 | 14.6382 | 13.1011 | 1.54 | 0.51237 | 0.51237 | 0.51237
80.1964 | 16.1389 | 14.6301 | 13.0977 | 1.5088 | 0.51078 | 0.51078 | 0.51078
80.2064 | 16.0967 | 14.622 | 13.0944 | 1.4747 | 0.5092 | 0.5092 | 0.5092
80.2164 | 16.0634 | 14.6138 | 13.091 | 1.4496 | 0.50762 | 0.50762 | 0.50762
80.2264 | 16.0252 | 14.6057 | 13.0876 | 1.4195 | 0.50605 | 0.50605 | 0.50605
80.2364 | 15.9814 | 14.5976 | 13.0842 | 1.3838 | 0.50448 | 0.50448 | 0.50448
80.2464 | 15.938 | 14.5896 | 13.0808 | 1.3484 | 0.50291 | 0.50291 | 0.50291
80.2564 | 15.9085 | 14.5815 | 13.0774 | 1.327 | 0.50135 | 0.50135 | 0.50135
80.2664 | 15.874 | 14.5734 | 13.0741 | 1.3006 | 0.49979 | 0.49979 | 0.49979
80.2764 | 15.8386 | 14.5654 | 13.0707 | 1.2732 | 0.49824 | 0.49824 | 0.49824
80.2864 | 15.8056 | 14.5573 | 13.0673 | 1.2483 | 0.49669 | 0.49669 | 0.49669
80.2964 | 15.775 | 14.5493 | 13.0639 | 1.2257 | 0.49515 | 0.49515 | 0.49515
80.3064 | 15.747 | 14.5413 | 13.0605 | 1.2057 | 0.49361 | 0.49361 | 0.49361
80.3164 | 15.7163 | 14.5333 | 13.0571 | 1.183 | 0.49207 | 0.49207 | 0.49207
80.3264 | 15.6877 | 14.5253 | 13.0537 | 1.1624 | 0.49054 | 0.49054 | 0.49054
80.3364 | 15.6624 | 14.5173 | 13.0503 | 1.1451 | 0.48902 | 0.48902 | 0.48902
80.3464 | 15.6268 | 14.5093 | 13.0469 | 1.1175 | 0.4875 | 0.4875 | 0.4875
80.3564 | 15.6072 | 14.5014 | 13.0434 | 1.1058 | 0.48598 | 0.48598 | 0.48598
80.3664 | 15.5838 | 14.4935 | 13.04 | 1.0903 | 0.48447 | 0.48447 | 0.48447
80.3764 | 15.5617 | 14.4855 | 13.0366 | 1.0762 | 0.48297 | 0.48297 | 0.48297
80.3864 | 15.5424 | 14.4776 | 13.0332 | 1.0648 | 0.48147 | 0.48147 | 0.48147
80.3964 | 15.519 | 14.4697 | 13.0298 | 1.0493 | 0.47997 | 0.47997 | 0.47997
80.4064 | 15.5005 | 14.4618 | 13.0264 | 1.0387 | 0.47848 | 0.47848 | 0.47848
80.4163 | 15.4775 | 14.454 | 13.023 | 1.0235 | 0.47699 | 0.47699 | 0.47699
80.4263 | 15.4566 | 14.4461 | 13.0195 | 1.0105 | 0.47551 | 0.47551 | 0.47551
80.4364 | 15.4404 | 14.4382 | 13.0161 | 1.0022 | 0.47404 | 0.47404 | 0.47404
80.4463 | 15.4143 | 14.4304 | 13.0127 | 0.9839 | 0.47257 | 0.47257 | 0.47257
80.4564 | 15.4009 | 14.4226 | 13.0093 | 0.97832 | 0.4711 | 0.4711 | 0.4711
80.4664 | 15.3823 | 14.4148 | 13.0058 | 0.96753 | 0.46964 | 0.46964 | 0.46964
80.4763 | 15.3622 | 14.407 | 13.0024 | 0.95522 | 0.46819 | 0.46819 | 0.46819
80.4863 | 15.3441 | 14.3992 | 12.999 | 0.9449 | 0.46674 | 0.46674 | 0.46674
80.4963 | 15.326 | 14.3914 | 12.9956 | 0.93456 | 0.4653 | 0.4653 | 0.4653
80.5063 | 15.3144 | 14.3837 | 12.9921 | 0.93071 | 0.46386 | 0.46386 | 0.46386
80.5163 | 15.2912 | 14.3759 | 12.9887 | 0.91525 | 0.46242 | 0.46242 | 0.46242
80.5263 | 15.2765 | 14.3682 | 12.9852 | 0.90827 | 0.461 | 0.461 | 0.461
80.5363 | 15.2573 | 14.3605 | 12.9818 | 0.89678 | 0.45957 | 0.45957 | 0.45957
80.5463 | 15.2393 | 14.3528 | 12.9784 | 0.88647 | 0.45816 | 0.45816 | 0.45816
80.5563 | 15.2215 | 14.3451 | 12.9749 | 0.87635 | 0.45674 | 0.45674 | 0.45674
80.5663 | 15.2057 | 14.3375 | 12.9715 | 0.86822 | 0.45534 | 0.45534 | 0.45534
80.5763 | 15.1815 | 14.3298 | 12.968 | 0.85167 | 0.45394 | 0.45394 | 0.45394
80.5863 | 15.1665 | 14.3222 | 12.9646 | 0.8443 | 0.45254 | 0.45254 | 0.45254
80.5963 | 15.1505 | 14.3146 | 12.9611 | 0.83592 | 0.45115 | 0.45115 | 0.45115
80.6063 | 15.1313 | 14.307 | 12.9577 | 0.82433 | 0.44977 | 0.44977 | 0.44977
80.6163 | 15.1152 | 14.2994 | 12.9542 | 0.81582 | 0.44839 | 0.44839 | 0.44839
80.6263 | 15.0999 | 14.2918 | 12.9508 | 0.8081 | 0.44701 | 0.44701 | 0.44701
80.6363 | 15.0802 | 14.2842 | 12.9473 | 0.79595 | 0.44564 | 0.44564 | 0.44564
80.6463 | 15.0644 | 14.2767 | 12.9439 | 0.7877 | 0.44428 | 0.44428 | 0.44428
80.6563 | 15.047 | 14.2692 | 12.9404 | 0.77784 | 0.44292 | 0.44292 | 0.44292
80.6663 | 15.0309 | 14.2616 | 12.9369 | 0.76925 | 0.44157 | 0.44157 | 0.44157
80.6763 | 15.0119 | 14.2541 | 12.9335 | 0.75776 | 0.44022 | 0.44022 | 0.44022
80.6863 | 14.9968 | 14.2467 | 12.93 | 0.75015 | 0.43888 | 0.43888 | 0.43888
80.6963 | 14.9789 | 14.2392 | 12.9265 | 0.73972 | 0.43755 | 0.43755 | 0.43755
80.7063 | 14.9622 | 14.2317 | 12.9231 | 0.73048 | 0.43622 | 0.43622 | 0.43622
80.7163 | 14.9455 | 14.2243 | 12.9196 | 0.72122 | 0.43489 | 0.43489 | 0.43489
80.7263 | 14.931 | 14.2168 | 12.9161 | 0.71415 | 0.43357 | 0.43357 | 0.43357
80.7363 | 14.9146 | 14.2094 | 12.9127 | 0.70517 | 0.43226 | 0.43226 | 0.43226
80.7463 | 14.9 | 14.202 | 12.9092 | 0.69796 | 0.43095 | 0.43095 | 0.43095
80.7563 | 14.8834 | 14.1947 | 12.9057 | 0.68875 | 0.42965 | 0.42965 | 0.42965
80.7663 | 14.8689 | 14.1873 | 12.9022 | 0.68162 | 0.42835 | 0.42835 | 0.42835
80.7763 | 14.8527 | 14.1799 | 12.8988 | 0.67278 | 0.42706 | 0.42706 | 0.42706
80.7863 | 14.834 | 14.1726 | 12.8953 | 0.66142 | 0.42577 | 0.42577 | 0.42577
80.7963 | 14.8244 | 14.1653 | 12.8918 | 0.65915 | 0.42449 | 0.42449 | 0.42449
80.8063 | 14.802 | 14.1579 | 12.8883 | 0.64405 | 0.42321 | 0.42321 | 0.42321
80.8163 | 14.7891 | 14.1507 | 12.8848 | 0.63845 | 0.42194 | 0.42194 | 0.42194
80.8263 | 14.7796 | 14.1434 | 12.8813 | 0.63623 | 0.42068 | 0.42068 | 0.42068
80.8363 | 14.7693 | 14.1361 | 12.8779 | 0.6332 | 0.41941 | 0.41941 | 0.41941
80.8463 | 14.7524 | 14.1288 | 12.8744 | 0.62356 | 0.41816 | 0.41816 | 0.41816
80.8563 | 14.7454 | 14.1216 | 12.8709 | 0.62379 | 0.41691 | 0.41691 | 0.41691
80.8663 | 14.7285 | 14.1144 | 12.8674 | 0.61412 | 0.41567 | 0.41567 | 0.41567
80.8763 | 14.715 | 14.1072 | 12.8639 | 0.60783 | 0.41443 | 0.41443 | 0.41443
80.8863 | 14.7013 | 14.1 | 12.8604 | 0.60133 | 0.41319 | 0.41319 | 0.41319
80.8963 | 14.6948 | 14.0928 | 12.8569 | 0.60202 | 0.41196 | 0.41196 | 0.41196
80.9063 | 14.6808 | 14.0856 | 12.8534 | 0.59519 | 0.41074 | 0.41074 | 0.41074
80.9163 | 14.6702 | 14.0785 | 12.8499 | 0.59173 | 0.40952 | 0.40952 | 0.40952
80.9263 | 14.6626 | 14.0713 | 12.8464 | 0.59128 | 0.40831 | 0.40831 | 0.40831
80.9363 | 14.6474 | 14.0642 | 12.8429 | 0.5832 | 0.4071 | 0.4071 | 0.4071
80.9463 | 14.634 | 14.0571 | 12.8394 | 0.57692 | 0.4059 | 0.4059 | 0.4059
80.9563 | 14.6291 | 14.05 | 12.8359 | 0.57912 | 0.4047 | 0.4047 | 0.4047
80.9663 | 14.6165 | 14.0429 | 12.8324 | 0.5736 | 0.40351 | 0.40351 | 0.40351
80.9762 | 14.6037 | 14.0358 | 12.8289 | 0.56787 | 0.40232 | 0.40232 | 0.40232
80.9862 | 14.5955 | 14.0288 | 12.8254 | 0.56673 | 0.40113 | 0.40113 | 0.40113
80.9963 | 14.5931 | 14.0217 | 12.8219 | 0.57138 | 0.39996 | 0.39996 | 0.39996
81.0062 | 14.5834 | 14.0147 | 12.8183 | 0.56871 | 0.39878 | 0.39878 | 0.39878
81.0162 | 14.5775 | 14.0077 | 12.8148 | 0.56983 | 0.39761 | 0.39761 | 0.39761
81.0262 | 14.5685 | 14.0007 | 12.8113 | 0.56783 | 0.39645 | 0.39645 | 0.39645
81.0362 | 14.5586 | 13.9937 | 12.8078 | 0.56492 | 0.39529 | 0.39529 | 0.39529
81.0462 | 14.5505 | 13.9867 | 12.8043 | 0.5638 | 0.39414 | 0.39414 | 0.39414
81.0562 | 14.5488 | 13.9797 | 12.8008 | 0.56907 | 0.39299 | 0.39299 | 0.39299
81.0662 | 14.5399 | 13.9728 | 12.7972 | 0.56712 | 0.39185 | 0.39185 | 0.39185
81.0762 | 14.5344 | 13.9658 | 12.7937 | 0.56855 | 0.39071 | 0.39071 | 0.39071
81.0862 | 14.5346 | 13.9589 | 12.7902 | 0.57568 | 0.38957 | 0.38957 | 0.38957
81.0962 | 14.5261 | 13.952 | 12.7867 | 0.57409 | 0.38844 | 0.38844 | 0.38844
81.1062 | 14.5159 | 13.9451 | 12.7832 | 0.57079 | 0.38732 | 0.38732 | 0.38732
81.1162 | 14.513 | 13.9382 | 12.7796 | 0.57478 | 0.3862 | 0.3862 | 0.3862
81.1262 | 14.5066 | 13.9313 | 12.7761 | 0.57526 | 0.38508 | 0.38508 | 0.38508
81.1362 | 14.4994 | 13.9245 | 12.7726 | 0.57491 | 0.38397 | 0.38397 | 0.38397
81.1462 | 14.4975 | 13.9176 | 12.769 | 0.57987 | 0.38287 | 0.38287 | 0.38287
81.1562 | 14.4948 | 13.9108 | 12.7655 | 0.584 | 0.38176 | 0.38176 | 0.38176
81.1662 | 14.4896 | 13.904 | 12.762 | 0.58563 | 0.38067 | 0.38067 | 0.38067
81.1762 | 14.4823 | 13.8972 | 12.7584 | 0.58514 | 0.37957 | 0.37957 | 0.37957
81.1862 | 14.4708 | 13.8904 | 12.7549 | 0.58044 | 0.37849 | 0.37849 | 0.37849
81.1962 | 14.4619 | 13.8836 | 12.7514 | 0.57833 | 0.3774 | 0.3774 | 0.3774
81.2062 | 14.455 | 13.8768 | 12.7478 | 0.5782 | 0.37632 | 0.37632 | 0.37632
81.2162 | 14.4519 | 13.87 | 12.7443 | 0.58187 | 0.37525 | 0.37525 | 0.37525
81.2262 | 14.4443 | 13.8633 | 12.7408 | 0.58102 | 0.37418 | 0.37418 | 0.37418
81.2362 | 14.438 | 13.8565 | 12.7372 | 0.58145 | 0.37311 | 0.37311 | 0.37311
81.2462 | 14.4325 | 13.8498 | 12.7337 | 0.58268 | 0.37205 | 0.37205 | 0.37205
81.2562 | 14.4267 | 13.8431 | 12.7301 | 0.5836 | 0.37099 | 0.37099 | 0.37099
81.2662 | 14.4136 | 13.8364 | 12.7266 | 0.57721 | 0.36994 | 0.36994 | 0.36994
81.2762 | 14.4024 | 13.8297 | 12.723 | 0.5727 | 0.36889 | 0.36889 | 0.36889
81.2862 | 14.3947 | 13.823 | 12.7195 | 0.57168 | 0.36784 | 0.36784 | 0.36784
81.2962 | 14.3915 | 13.8164 | 12.7159 | 0.57514 | 0.36681 | 0.36681 | 0.36681
81.3062 | 14.3828 | 13.8097 | 12.7124 | 0.5731 | 0.36577 | 0.36577 | 0.36577
81.3162 | 14.3716 | 13.803 | 12.7088 | 0.56855 | 0.36474 | 0.36474 | 0.36474
81.3262 | 14.3615 | 13.7964 | 12.7053 | 0.56509 | 0.36371 | 0.36371 | 0.36371
81.3362 | 14.3549 | 13.7898 | 12.7017 | 0.56511 | 0.36269 | 0.36269 | 0.36269
81.3462 | 14.3447 | 13.7832 | 12.6982 | 0.56152 | 0.36167 | 0.36167 | 0.36167
81.3562 | 14.3383 | 13.7766 | 12.6946 | 0.56172 | 0.36065 | 0.36065 | 0.36065
81.3662 | 14.3269 | 13.77 | 12.6911 | 0.55691 | 0.35964 | 0.35964 | 0.35964
81.3762 | 14.3162 | 13.7634 | 12.6875 | 0.55279 | 0.35863 | 0.35863 | 0.35863
81.3862 | 14.3115 | 13.7568 | 12.6839 | 0.55466 | 0.35763 | 0.35763 | 0.35763
81.3962 | 14.3021 | 13.7503 | 12.6804 | 0.55181 | 0.35663 | 0.35663 | 0.35663
81.4062 | 14.2902 | 13.7437 | 12.6768 | 0.54645 | 0.35564 | 0.35564 | 0.35564
81.4162 | 14.2825 | 13.7372 | 12.6733 | 0.54529 | 0.35465 | 0.35465 | 0.35465
81.4262 | 14.2708 | 13.7307 | 12.6697 | 0.54011 | 0.35366 | 0.35366 | 0.35366
81.4362 | 14.2683 | 13.7242 | 12.6661 | 0.54413 | 0.35268 | 0.35268 | 0.35268
81.4462 | 14.2595 | 13.7177 | 12.6626 | 0.54183 | 0.3517 | 0.3517 | 0.3517
81.4562 | 14.2456 | 13.7112 | 12.659 | 0.53441 | 0.35073 | 0.35073 | 0.35073
81.4662 | 14.236 | 13.7047 | 12.6554 | 0.53129 | 0.34976 | 0.34976 | 0.34976
81.4762 | 14.2272 | 13.6982 | 12.6519 | 0.52896 | 0.34879 | 0.34879 | 0.34879
81.4862 | 14.2152 | 13.6918 | 12.6483 | 0.52342 | 0.34783 | 0.34783 | 0.34783
81.4962 | 14.2027 | 13.6853 | 12.6447 | 0.51737 | 0.34687 | 0.34687 | 0.34687
81.5062 | 14.1876 | 13.6789 | 12.6412 | 0.50871 | 0.34591 | 0.34591 | 0.34591
81.5161 | 14.1793 | 13.6725 | 12.6376 | 0.50683 | 0.34496 | 0.34496 | 0.34496
81.5262 | 14.1607 | 13.6661 | 12.634 | 0.49464 | 0.34401 | 0.34401 | 0.34401
81.5362 | 14.1477 | 13.6597 | 12.6304 | 0.48805 | 0.34307 | 0.34307 | 0.34307
81.5461 | 14.1337 | 13.6533 | 12.6269 | 0.48044 | 0.34213 | 0.34213 | 0.34213
81.5562 | 14.1205 | 13.6469 | 12.6233 | 0.47363 | 0.3412 | 0.3412 | 0.3412
81.5661 | 14.1019 | 13.6405 | 12.6197 | 0.46139 | 0.34027 | 0.34027 | 0.34027
81.5761 | 14.0847 | 13.6341 | 12.6161 | 0.45056 | 0.33934 | 0.33934 | 0.33934
81.5861 | 14.0728 | 13.6278 | 12.6125 | 0.44501 | 0.33841 | 0.33841 | 0.33841
81.5961 | 14.0511 | 13.6215 | 12.609 | 0.42965 | 0.33749 | 0.33749 | 0.33749
81.6061 | 14.0302 | 13.6151 | 12.6054 | 0.41508 | 0.33658 | 0.33658 | 0.33658
81.6161 | 14.0207 | 13.6088 | 12.6018 | 0.4119 | 0.33567 | 0.33567 | 0.33567
81.6261 | 13.9978 | 13.6025 | 12.5982 | 0.3953 | 0.33476 | 0.33476 | 0.33476
81.6361 | 13.9801 | 13.5962 | 12.5946 | 0.3839 | 0.33385 | 0.33385 | 0.33385
81.6461 | 13.9642 | 13.5899 | 12.591 | 0.37429 | 0.33295 | 0.33295 | 0.33295
81.6561 | 13.9485 | 13.5836 | 12.5875 | 0.36487 | 0.33206 | 0.33206 | 0.33206
81.6661 | 13.9299 | 13.5774 | 12.5839 | 0.35254 | 0.33116 | 0.33116 | 0.33116
81.6761 | 13.912 | 13.5711 | 12.5803 | 0.34089 | 0.33028 | 0.33028 | 0.33028
81.6861 | 13.8962 | 13.5649 | 12.5767 | 0.33134 | 0.32939 | 0.32939 | 0.32939
81.6961 | 13.8802 | 13.5586 | 12.5731 | 0.32157 | 0.32851 | 0.32851 | 0.32851
81.7061 | 13.8644 | 13.5524 | 12.5695 | 0.312 | 0.32763 | 0.32763 | 0.32763
81.7161 | 13.8473 | 13.5462 | 12.5659 | 0.30111 | 0.32676 | 0.32676 | 0.32676
81.7261 | 13.83 | 13.54 | 12.5623 | 0.29002 | 0.32589 | 0.32589 | 0.32589
81.7361 | 13.8154 | 13.5338 | 12.5587 | 0.28161 | 0.32502 | 0.32502 | 0.32502
81.7461 | 13.8044 | 13.5276 | 12.5551 | 0.27679 | 0.32416 | 0.32416 | 0.32416
81.7561 | 13.7929 | 13.5214 | 12.5515 | 0.27146 | 0.3233 | 0.3233 | 0.3233
81.7661 | 13.7805 | 13.5153 | 12.5479 | 0.26522 | 0.32245 | 0.32245 | 0.32245
81.7761 | 13.7695 | 13.5091 | 12.5443 | 0.26038 | 0.3216 | 0.3216 | 0.3216
81.7861 | 13.7526 | 13.503 | 12.5407 | 0.24961 | 0.32075 | 0.32075 | 0.32075
81.7961 | 13.7348 | 13.4969 | 12.5371 | 0.23794 | 0.31991 | 0.31991 | 0.31991
81.8061 | 13.7227 | 13.4907 | 12.5335 | 0.23196 | 0.31907 | 0.31907 | 0.31907
81.8161 | 13.7055 | 13.4846 | 12.5299 | 0.22087 | 0.31823 | 0.31823 | 0.31823
81.8261 | 13.6949 | 13.4785 | 12.5263 | 0.21637 | 0.3174 | 0.3174 | 0.3174
81.8361 | 13.6831 | 13.4724 | 12.5227 | 0.21066 | 0.31657 | 0.31657 | 0.31657
81.8461 | 13.6752 | 13.4664 | 12.5191 | 0.20883 | 0.31575 | 0.31575 | 0.31575
81.8561 | 13.6619 | 13.4603 | 12.5155 | 0.20159 | 0.31493 | 0.31493 | 0.31493
81.8661 | 13.6505 | 13.4542 | 12.5119 | 0.19625 | 0.31411 | 0.31411 | 0.31411
81.8761 | 13.6354 | 13.4482 | 12.5083 | 0.1872 | 0.3133 | 0.3133 | 0.3133
81.8861 | 13.6211 | 13.4422 | 12.5047 | 0.17893 | 0.31249 | 0.31249 | 0.31249
81.8961 | 13.6074 | 13.4362 | 12.5011 | 0.17125 | 0.31169 | 0.31169 | 0.31169
81.9061 | 13.591 | 13.4301 | 12.4975 | 0.16086 | 0.31089 | 0.31089 | 0.31089
81.9161 | 13.5798 | 13.4241 | 12.4939 | 0.15566 | 0.31009 | 0.31009 | 0.31009
81.9261 | 13.5653 | 13.4181 | 12.4902 | 0.14715 | 0.3093 | 0.3093 | 0.3093
81.9361 | 13.5485 | 13.4122 | 12.4866 | 0.13633 | 0.30851 | 0.30851 | 0.30851
81.9461 | 13.5395 | 13.4062 | 12.483 | 0.1333 | 0.30773 | 0.30773 | 0.30773
81.9561 | 13.5245 | 13.4002 | 12.4794 | 0.12425 | 0.30695 | 0.30695 | 0.30695
81.9661 | 13.5084 | 13.3943 | 12.4758 | 0.1141 | 0.30617 | 0.30617 | 0.30617
81.9761 | 13.4962 | 13.3884 | 12.4722 | 0.10784 | 0.3054 | 0.3054 | 0.3054
81.9861 | 13.4806 | 13.3824 | 12.4686 | 0.098164 | 0.30463 | 0.30463 | 0.30463
81.9961 | 13.4611 | 13.3765 | 12.4649 | 0.084579 | 0.30386 | 0.30386 | 0.30386
82.0061 | 13.4502 | 13.3706 | 12.4613 | 0.079576 | 0.3031 | 0.3031 | 0.3031
82.0161 | 13.4353 | 13.3647 | 12.4577 | 0.070568 | 0.30234 | 0.30234 | 0.30234
82.0261 | 13.4199 | 13.3589 | 12.4541 | 0.06105 | 0.30159 | 0.30159 | 0.30159
82.0361 | 13.4075 | 13.353 | 12.4505 | 0.05452 | 0.30084 | 0.30084 | 0.30084
82.0461 | 13.3966 | 13.3471 | 12.4468 | 0.049479 | 0.3001 | 0.3001 | 0.3001
82.0561 | 13.3848 | 13.3413 | 12.4432 | 0.043527 | 0.29935 | 0.29935 | 0.29935
82.0661 | 13.3705 | 13.3354 | 12.4396 | 0.035058 | 0.29862 | 0.29862 | 0.29862
82.076 | 13.3589 | 13.3296 | 12.436 | 0.029283 | 0.29788 | 0.29788 | 0.29788
82.0861 | 13.3448 | 13.3238 | 12.4323 | 0.020998 | 0.29715 | 0.29715 | 0.29715
82.0961 | 13.3339 | 13.318 | 12.4287 | 0.015901 | 0.29643 | 0.29643 | 0.29643
82.106 | 13.3129 | 13.3122 | 12.4251 | 0.00069255 | 0.29571 | 0.29571 | 0.29571
82.116 | 13.3043 | 13.3064 | 12.4215 | -0.0021328 | 0.29499 | 0.29499 | 0.29499
82.126 | 13.2932 | 13.3007 | 12.4178 | -0.0074636 | 0.29428 | 0.29428 | 0.29428
82.136 | 13.2838 | 13.2949 | 12.4142 | -0.011106 | 0.29357 | 0.29357 | 0.29357
82.146 | 13.272 | 13.2892 | 12.4106 | -0.017159 | 0.29286 | 0.29286 | 0.29286
82.156 | 13.2555 | 13.2834 | 12.4069 | -0.027924 | 0.29216 | 0.29216 | 0.29216
82.166 | 13.2417 | 13.2777 | 12.4033 | -0.036001 | 0.29147 | 0.29147 | 0.29147
82.176 | 13.2253 | 13.272 | 12.3997 | -0.046694 | 0.29077 | 0.29077 | 0.29077
82.186 | 13.2069 | 13.2663 | 12.396 | -0.059393 | 0.29009 | 0.29009 | 0.29009
82.196 | 13.1837 | 13.2606 | 12.3924 | -0.076904 | 0.2894 | 0.2894 | 0.2894
82.206 | 13.1769 | 13.2549 | 12.3888 | -0.078026 | 0.28872 | 0.28872 | 0.28872
82.216 | 13.163 | 13.2493 | 12.3851 | -0.08626 | 0.28804 | 0.28804 | 0.28804
82.226 | 13.1464 | 13.2436 | 12.3815 | -0.09721 | 0.28737 | 0.28737 | 0.28737
82.236 | 13.1293 | 13.238 | 12.3779 | -0.10867 | 0.2867 | 0.2867 | 0.2867
82.246 | 13.109 | 13.2323 | 12.3742 | -0.12334 | 0.28604 | 0.28604 | 0.28604
82.256 | 13.0888 | 13.2267 | 12.3706 | -0.13792 | 0.28538 | 0.28538 | 0.28538
82.266 | 13.0725 | 13.2211 | 12.3669 | -0.14861 | 0.28472 | 0.28472 | 0.28472
82.276 | 13.055 | 13.2155 | 12.3633 | -0.16051 | 0.28407 | 0.28407 | 0.28407
82.286 | 13.0351 | 13.2099 | 12.3597 | -0.17483 | 0.28343 | 0.28343 | 0.28343
82.296 | 13.0149 | 13.2044 | 12.356 | -0.18946 | 0.28278 | 0.28278 | 0.28278
82.306 | 13.002 | 13.1988 | 12.3524 | -0.19679 | 0.28214 | 0.28214 | 0.28214
82.316 | 12.9882 | 13.1932 | 12.3487 | -0.20504 | 0.28151 | 0.28151 | 0.28151
82.326 | 12.9705 | 13.1877 | 12.3451 | -0.21721 | 0.28088 | 0.28088 | 0.28088
82.336 | 12.9496 | 13.1822 | 12.3414 | -0.23258 | 0.28025 | 0.28025 | 0.28025
82.346 | 12.9339 | 13.1767 | 12.3378 | -0.24277 | 0.27963 | 0.27963 | 0.27963
82.356 | 12.918 | 13.1712 | 12.3341 | -0.25317 | 0.27901 | 0.27901 | 0.27901
82.366 | 12.9009 | 13.1657 | 12.3305 | -0.26477 | 0.2784 | 0.2784 | 0.2784
82.376 | 12.8819 | 13.1602 | 12.3268 | -0.27829 | 0.27779 | 0.27779 | 0.27779
82.386 | 12.8615 | 13.1547 | 12.3232 | -0.29323 | 0.27718 | 0.27718 | 0.27718
82.396 | 12.8519 | 13.1493 | 12.3195 | -0.29738 | 0.27658 | 0.27658 | 0.27658
82.406 | 12.844 | 13.1438 | 12.3159 | -0.29983 | 0.27598 | 0.27598 | 0.27598
82.416 | 12.829 | 13.1384 | 12.3122 | -0.3094 | 0.27539 | 0.27539 | 0.27539
82.426 | 12.8154 | 13.133 | 12.3086 | -0.31758 | 0.2748 | 0.2748 | 0.2748
82.436 | 12.7956 | 13.1276 | 12.3049 | -0.33197 | 0.27421 | 0.27421 | 0.27421
82.446 | 12.7796 | 13.1222 | 12.3013 | -0.34257 | 0.27363 | 0.27363 | 0.27363
82.456 | 12.767 | 13.1168 | 12.2976 | -0.34979 | 0.27306 | 0.27306 | 0.27306
82.466 | 12.7539 | 13.1114 | 12.294 | -0.35752 | 0.27248 | 0.27248 | 0.27248
82.476 | 12.7413 | 13.1061 | 12.2903 | -0.36475 | 0.27191 | 0.27191 | 0.27191
82.486 | 12.7286 | 13.1007 | 12.2867 | -0.3721 | 0.27135 | 0.27135 | 0.27135
82.496 | 12.7152 | 13.0954 | 12.283 | -0.38016 | 0.27079 | 0.27079 | 0.27079
82.506 | 12.6982 | 13.09 | 12.2793 | -0.39184 | 0.27024 | 0.27024 | 0.27024
82.516 | 12.6859 | 13.0847 | 12.2757 | -0.39883 | 0.26968 | 0.26968 | 0.26968
82.526 | 12.6736 | 13.0794 | 12.272 | -0.40582 | 0.26914 | 0.26914 | 0.26914
82.536 | 12.6568 | 13.0741 | 12.2684 | -0.41733 | 0.26859 | 0.26859 | 0.26859
82.546 | 12.648 | 13.0689 | 12.2647 | -0.42085 | 0.26805 | 0.26805 | 0.26805
82.556 | 12.6339 | 13.0636 | 12.261 | -0.42969 | 0.26752 | 0.26752 | 0.26752
82.566 | 12.6212 | 13.0583 | 12.2574 | -0.43713 | 0.26699 | 0.26699 | 0.26699
82.576 | 12.5992 | 13.0531 | 12.2537 | -0.45389 | 0.26646 | 0.26646 | 0.26646
82.586 | 12.5924 | 13.0479 | 12.25 | -0.45545 | 0.26594 | 0.26594 | 0.26594
82.596 | 12.5818 | 13.0426 | 12.2464 | -0.46083 | 0.26542 | 0.26542 | 0.26542
82.606 | 12.569 | 13.0374 | 12.2427 | -0.46842 | 0.26491 | 0.26491 | 0.26491
82.6159 | 12.557 | 13.0322 | 12.239 | -0.47523 | 0.2644 | 0.2644 | 0.2644
82.626 | 12.5457 | 13.027 | 12.2354 | -0.48134 | 0.26389 | 0.26389 | 0.26389
82.6359 | 12.5375 | 13.0219 | 12.2317 | -0.48437 | 0.26339 | 0.26339 | 0.26339
82.6459 | 12.5244 | 13.0167 | 12.228 | -0.49231 | 0.26289 | 0.26289 | 0.26289
82.656 | 12.5099 | 13.0116 | 12.2244 | -0.50165 | 0.2624 | 0.2624 | 0.2624
82.6659 | 12.4961 | 13.0064 | 12.2207 | -0.51032 | 0.26191 | 0.26191 | 0.26191
82.6759 | 12.4852 | 13.0013 | 12.217 | -0.51609 | 0.26142 | 0.26142 | 0.26142
82.6859 | 12.481 | 12.9962 | 12.2133 | -0.51517 | 0.26094 | 0.26094 | 0.26094
82.6959 | 12.4704 | 12.9911 | 12.2097 | -0.52067 | 0.26047 | 0.26047 | 0.26047
82.7059 | 12.4581 | 12.986 | 12.206 | -0.52787 | 0.25999 | 0.25999 | 0.25999
82.7159 | 12.4524 | 12.9809 | 12.2023 | -0.52849 | 0.25952 | 0.25952 | 0.25952
82.7259 | 12.4438 | 12.9758 | 12.1986 | -0.53203 | 0.25906 | 0.25906 | 0.25906
82.7359 | 12.4314 | 12.9708 | 12.195 | -0.53937 | 0.2586 | 0.2586 | 0.2586
82.7459 | 12.4208 | 12.9657 | 12.1913 | -0.54492 | 0.25814 | 0.25814 | 0.25814
82.7559 | 12.4134 | 12.9607 | 12.1876 | -0.54728 | 0.25769 | 0.25769 | 0.25769
82.7659 | 12.4037 | 12.9557 | 12.1839 | -0.55195 | 0.25724 | 0.25724 | 0.25724
82.7759 | 12.3956 | 12.9506 | 12.1803 | -0.55504 | 0.2568 | 0.2568 | 0.2568
82.7859 | 12.3889 | 12.9456 | 12.1766 | -0.55674 | 0.25636 | 0.25636 | 0.25636
82.7959 | 12.3794 | 12.9406 | 12.1729 | -0.56125 | 0.25592 | 0.25592 | 0.25592
82.8059 | 12.3732 | 12.9357 | 12.1692 | -0.56247 | 0.25549 | 0.25549 | 0.25549
82.8159 | 12.3677 | 12.9307 | 12.1655 | -0.563 | 0.25506 | 0.25506 | 0.25506
82.8259 | 12.3563 | 12.9257 | 12.1618 | -0.56944 | 0.25463 | 0.25463 | 0.25463
82.8359 | 12.3519 | 12.9208 | 12.1582 | -0.5689 | 0.25421 | 0.25421 | 0.25421
82.8459 | 12.3452 | 12.9159 | 12.1545 | -0.57066 | 0.25379 | 0.25379 | 0.25379
82.8559 | 12.3331 | 12.9109 | 12.1508 | -0.57783 | 0.25338 | 0.25338 | 0.25338
82.8659 | 12.3259 | 12.906 | 12.1471 | -0.58012 | 0.25297 | 0.25297 | 0.25297
82.8759 | 12.3165 | 12.9011 | 12.1434 | -0.58461 | 0.25257 | 0.25257 | 0.25257
82.8859 | 12.3059 | 12.8962 | 12.1397 | -0.59032 | 0.25216 | 0.25216 | 0.25216
82.8959 | 12.297 | 12.8913 | 12.136 | -0.59434 | 0.25177 | 0.25177 | 0.25177
82.9059 | 12.2884 | 12.8865 | 12.1324 | -0.59807 | 0.25137 | 0.25137 | 0.25137
82.9159 | 12.2793 | 12.8816 | 12.1287 | -0.60231 | 0.25098 | 0.25098 | 0.25098
82.9259 | 12.264 | 12.8768 | 12.125 | -0.61276 | 0.2506 | 0.2506 | 0.2506
82.9359 | 12.2554 | 12.8719 | 12.1213 | -0.61652 | 0.25021 | 0.25021 | 0.25021
82.9459 | 12.2443 | 12.8671 | 12.1176 | -0.62279 | 0.24984 | 0.24984 | 0.24984
82.9559 | 12.2309 | 12.8623 | 12.1139 | -0.63137 | 0.24946 | 0.24946 | 0.24946
82.9659 | 12.2193 | 12.8575 | 12.1102 | -0.63816 | 0.24909 | 0.24909 | 0.24909
82.9759 | 12.2067 | 12.8527 | 12.1065 | -0.64596 | 0.24872 | 0.24872 | 0.24872
82.9859 | 12.1959 | 12.8479 | 12.1028 | -0.65197 | 0.24836 | 0.24836 | 0.24836
82.9959 | 12.1851 | 12.8431 | 12.0991 | -0.658 | 0.248 | 0.248 | 0.248
83.0059 | 12.1755 | 12.8383 | 12.0954 | -0.66283 | 0.24764 | 0.24764 | 0.24764
83.0159 | 12.1586 | 12.8336 | 12.0917 | -0.67497 | 0.24729 | 0.24729 | 0.24729
83.0259 | 12.1518 | 12.8288 | 12.088 | -0.67703 | 0.24694 | 0.24694 | 0.24694
83.0359 | 12.1389 | 12.8241 | 12.0843 | -0.68519 | 0.24659 | 0.24659 | 0.24659
83.0459 | 12.1247 | 12.8194 | 12.0806 | -0.69466 | 0.24625 | 0.24625 | 0.24625
83.0559 | 12.1163 | 12.8146 | 12.0769 | -0.69834 | 0.24591 | 0.24591 | 0.24591
83.0659 | 12.1075 | 12.8099 | 12.0732 | -0.70243 | 0.24558 | 0.24558 | 0.24558
83.0759 | 12.0908 | 12.8052 | 12.0695 | -0.71443 | 0.24524 | 0.24524 | 0.24524
83.0859 | 12.0868 | 12.8005 | 12.0658 | -0.71374 | 0.24492 | 0.24492 | 0.24492
83.0959 | 12.077 | 12.7959 | 12.0621 | -0.71886 | 0.24459 | 0.24459 | 0.24459
83.1059 | 12.0669 | 12.7912 | 12.0584 | -0.7243 | 0.24427 | 0.24427 | 0.24427
83.1159 | 12.0551 | 12.7865 | 12.0547 | -0.73143 | 0.24395 | 0.24395 | 0.24395
83.1259 | 12.0486 | 12.7819 | 12.051 | -0.73328 | 0.24364 | 0.24364 | 0.24364
83.1359 | 12.0357 | 12.7772 | 12.0473 | -0.74154 | 0.24333 | 0.24333 | 0.24333
83.1459 | 12.0305 | 12.7726 | 12.0435 | -0.7421 | 0.24302 | 0.24302 | 0.24302
83.1559 | 12.0219 | 12.768 | 12.0398 | -0.74608 | 0.24271 | 0.24271 | 0.24271
83.1659 | 12.0033 | 12.7634 | 12.0361 | -0.76006 | 0.24241 | 0.24241 | 0.24241
83.1758 | 11.9955 | 12.7588 | 12.0324 | -0.76325 | 0.24211 | 0.24211 | 0.24211
83.1859 | 11.9855 | 12.7542 | 12.0287 | -0.76865 | 0.24182 | 0.24182 | 0.24182
83.1958 | 11.9796 | 12.7496 | 12.025 | -0.76996 | 0.24152 | 0.24152 | 0.24152
83.2058 | 11.97 | 12.745 | 12.0213 | -0.77498 | 0.24124 | 0.24124 | 0.24124
83.2158 | 11.9584 | 12.7404 | 12.0176 | -0.78201 | 0.24095 | 0.24095 | 0.24095
83.2258 | 11.9447 | 12.7358 | 12.0138 | -0.79115 | 0.24067 | 0.24067 | 0.24067
83.2358 | 11.9388 | 12.7313 | 12.0101 | -0.79249 | 0.24039 | 0.24039 | 0.24039
83.2458 | 11.9233 | 12.7267 | 12.0064 | -0.80344 | 0.24011 | 0.24011 | 0.24011
83.2558 | 11.9132 | 12.7222 | 12.0027 | -0.809 | 0.23984 | 0.23984 | 0.23984
83.2658 | 11.9038 | 12.7177 | 11.999 | -0.81386 | 0.23957 | 0.23957 | 0.23957
83.2758 | 11.8927 | 12.7131 | 11.9952 | -0.82044 | 0.2393 | 0.2393 | 0.2393
83.2858 | 11.884 | 12.7086 | 11.9915 | -0.82462 | 0.23903 | 0.23903 | 0.23903
83.2958 | 11.8714 | 12.7041 | 11.9878 | -0.83271 | 0.23877 | 0.23877 | 0.23877
83.3058 | 11.8603 | 12.6996 | 11.9841 | -0.83931 | 0.23851 | 0.23851 | 0.23851
83.3158 | 11.8449 | 12.6951 | 11.9803 | -0.85021 | 0.23825 | 0.23825 | 0.23825
83.3258 | 11.8371 | 12.6906 | 11.9766 | -0.85353 | 0.238 | 0.238 | 0.238
83.3358 | 11.8274 | 12.6861 | 11.9729 | -0.85875 | 0.23775 | 0.23775 | 0.23775
83.3458 | 11.8155 | 12.6817 | 11.9692 | -0.86617 | 0.2375 | 0.2375 | 0.2375
83.3558 | 11.802 | 12.6772 | 11.9654 | -0.87521 | 0.23725 | 0.23725 | 0.23725
83.3658 | 11.7933 | 12.6727 | 11.9617 | -0.87945 | 0.23701 | 0.23701 | 0.23701
83.3758 | 11.7839 | 12.6683 | 11.958 | -0.88439 | 0.23677 | 0.23677 | 0.23677
83.3858 | 11.7794 | 12.6638 | 11.9543 | -0.88445 | 0.23653 | 0.23653 | 0.23653
83.3958 | 11.7684 | 12.6594 | 11.9505 | -0.89101 | 0.2363 | 0.2363 | 0.2363
83.4058 | 11.7553 | 12.655 | 11.9468 | -0.89967 | 0.23606 | 0.23606 | 0.23606
83.4158 | 11.7433 | 12.6505 | 11.943 | -0.90724 | 0.23583 | 0.23583 | 0.23583
83.4258 | 11.7365 | 12.6461 | 11.9393 | -0.90962 | 0.2356 | 0.2356 | 0.2356
83.4358 | 11.7277 | 12.6417 | 11.9356 | -0.91401 | 0.23538 | 0.23538 | 0.23538
83.4458 | 11.7175 | 12.6373 | 11.9318 | -0.9198 | 0.23515 | 0.23515 | 0.23515
83.4558 | 11.7127 | 12.6329 | 11.9281 | -0.9202 | 0.23493 | 0.23493 | 0.23493
83.4658 | 11.7055 | 12.6285 | 11.9244 | -0.923 | 0.23471 | 0.23471 | 0.23471
83.4758 | 11.6999 | 12.6241 | 11.9206 | -0.9242 | 0.23449 | 0.23449 | 0.23449
83.4858 | 11.6942 | 12.6197 | 11.9169 | -0.92551 | 0.23428 | 0.23428 | 0.23428
83.4958 | 11.6896 | 12.6153 | 11.9131 | -0.92574 | 0.23407 | 0.23407 | 0.23407
83.5058 | 11.6783 | 12.611 | 11.9094 | -0.93266 | 0.23385 | 0.23385 | 0.23385
83.5158 | 11.6717 | 12.6066 | 11.9056 | -0.93488 | 0.23365 | 0.23365 | 0.23365
83.5258 | 11.6693 | 12.6022 | 11.9019 | -0.93292 | 0.23344 | 0.23344 | 0.23344
83.5358 | 11.6624 | 12.5979 | 11.8982 | -0.93545 | 0.23323 | 0.23323 | 0.23323
83.5458 | 11.658 | 12.5935 | 11.8944 | -0.9355 | 0.23303 | 0.23303 | 0.23303
83.5558 | 11.6502 | 12.5891 | 11.8907 | -0.93894 | 0.23283 | 0.23283 | 0.23283
83.5658 | 11.6516 | 12.5848 | 11.8869 | -0.93319 | 0.23263 | 0.23263 | 0.23263
83.5758 | 11.6458 | 12.5804 | 11.8832 | -0.93464 | 0.23243 | 0.23243 | 0.23243
83.5858 | 11.6391 | 12.5761 | 11.8794 | -0.937 | 0.23223 | 0.23223 | 0.23223
83.5958 | 11.626 | 12.5718 | 11.8757 | -0.94576 | 0.23204 | 0.23204 | 0.23204
83.6058 | 11.6244 | 12.5674 | 11.8719 | -0.94303 | 0.23184 | 0.23184 | 0.23184
83.6158 | 11.6181 | 12.5631 | 11.8681 | -0.945 | 0.23165 | 0.23165 | 0.23165
83.6258 | 11.6135 | 12.5588 | 11.8644 | -0.94527 | 0.23146 | 0.23146 | 0.23146
83.6358 | 11.6006 | 12.5544 | 11.8606 | -0.95385 | 0.23127 | 0.23127 | 0.23127
83.6458 | 11.5981 | 12.5501 | 11.8569 | -0.95202 | 0.23109 | 0.23109 | 0.23109
83.6558 | 11.592 | 12.5458 | 11.8531 | -0.95381 | 0.2309 | 0.2309 | 0.2309
83.6658 | 11.5851 | 12.5415 | 11.8493 | -0.95639 | 0.23071 | 0.23071 | 0.23071
83.6758 | 11.5764 | 12.5372 | 11.8456 | -0.96078 | 0.23053 | 0.23053 | 0.23053
83.6858 | 11.5624 | 12.5329 | 11.8418 | -0.97047 | 0.23035 | 0.23035 | 0.23035
83.6958 | 11.5577 | 12.5286 | 11.8381 | -0.97086 | 0.23017 | 0.23017 | 0.23017
83.7058 | 11.5478 | 12.5242 | 11.8343 | -0.97645 | 0.22999 | 0.22999 | 0.22999
83.7157 | 11.5378 | 12.5199 | 11.8305 | -0.98215 | 0.22981 | 0.22981 | 0.22981
83.7258 | 11.5394 | 12.5156 | 11.8268 | -0.97625 | 0.22963 | 0.22963 | 0.22963
83.7357 | 11.5263 | 12.5113 | 11.823 | -0.98504 | 0.22945 | 0.22945 | 0.22945
83.7458 | 11.5232 | 12.507 | 11.8192 | -0.98384 | 0.22928 | 0.22928 | 0.22928
83.7558 | 11.5167 | 12.5027 | 11.8154 | -0.98605 | 0.2291 | 0.2291 | 0.2291
83.7657 | 11.5049 | 12.4985 | 11.8117 | -0.99355 | 0.22893 | 0.22893 | 0.22893
83.7757 | 11.4877 | 12.4942 | 11.8079 | -1.0065 | 0.22875 | 0.22875 | 0.22875
83.7857 | 11.4908 | 12.4899 | 11.8041 | -0.99906 | 0.22858 | 0.22858 | 0.22858
83.7957 | 11.4807 | 12.4856 | 11.8003 | -1.0049 | 0.22841 | 0.22841 | 0.22841
83.8057 | 11.4714 | 12.4813 | 11.7966 | -1.0099 | 0.22824 | 0.22824 | 0.22824
83.8157 | 11.4672 | 12.477 | 11.7928 | -1.0098 | 0.22806 | 0.22806 | 0.22806
83.8257 | 11.4575 | 12.4727 | 11.789 | -1.0152 | 0.22789 | 0.22789 | 0.22789
83.8357 | 11.4513 | 12.4684 | 11.7852 | -1.0171 | 0.22772 | 0.22772 | 0.22772
83.8457 | 11.4409 | 12.4641 | 11.7814 | -1.0232 | 0.22755 | 0.22755 | 0.22755
83.8557 | 11.4341 | 12.4598 | 11.7777 | -1.0257 | 0.22738 | 0.22738 | 0.22738
83.8657 | 11.4118 | 12.4555 | 11.7739 | -1.0437 | 0.22721 | 0.22721 | 0.22721
83.8757 | 11.4136 | 12.4512 | 11.7701 | -1.0376 | 0.22705 | 0.22705 | 0.22705
83.8857 | 11.4037 | 12.4469 | 11.7663 | -1.0432 | 0.22688 | 0.22688 | 0.22688
83.8957 | 11.3927 | 12.4426 | 11.7625 | -1.0499 | 0.22671 | 0.22671 | 0.22671
83.9057 | 11.3792 | 12.4383 | 11.7587 | -1.0591 | 0.22654 | 0.22654 | 0.22654
83.9157 | 11.3746 | 12.434 | 11.7549 | -1.0594 | 0.22637 | 0.22637 | 0.22637
83.9257 | 11.3675 | 12.4297 | 11.7511 | -1.0622 | 0.2262 | 0.2262 | 0.2262
83.9357 | 11.3593 | 12.4254 | 11.7473 | -1.0661 | 0.22603 | 0.22603 | 0.22603
83.9457 | 11.3488 | 12.4211 | 11.7435 | -1.0723 | 0.22587 | 0.22587 | 0.22587
83.9557 | 11.3354 | 12.4168 | 11.7397 | -1.0814 | 0.2257 | 0.2257 | 0.2257
83.9657 | 11.3306 | 12.4125 | 11.7359 | -1.0819 | 0.22553 | 0.22553 | 0.22553
83.9757 | 11.3204 | 12.4082 | 11.7321 | -1.0878 | 0.22536 | 0.22536 | 0.22536
83.9857 | 11.3183 | 12.4039 | 11.7283 | -1.0856 | 0.22519 | 0.22519 | 0.22519
83.9957 | 11.3082 | 12.3996 | 11.7245 | -1.0914 | 0.22502 | 0.22502 | 0.22502
84.0057 | 11.3107 | 12.3953 | 11.7207 | -1.0846 | 0.22485 | 0.22485 | 0.22485
84.0157 | 11.302 | 12.391 | 11.7169 | -1.089 | 0.22468 | 0.22468 | 0.22468
84.0257 | 11.2936 | 12.3866 | 11.7131 | -1.093 | 0.22451 | 0.22451 | 0.22451
84.0357 | 11.2892 | 12.3823 | 11.7093 | -1.0931 | 0.22434 | 0.22434 | 0.22434
84.0457 | 11.2817 | 12.378 | 11.7055 | -1.0963 | 0.22417 | 0.22417 | 0.22417
84.0557 | 11.2855 | 12.3737 | 11.7017 | -1.0882 | 0.22399 | 0.22399 | 0.22399
84.0657 | 11.2812 | 12.3693 | 11.6979 | -1.0881 | 0.22382 | 0.22382 | 0.22382
84.0757 | 11.2793 | 12.365 | 11.694 | -1.0857 | 0.22364 | 0.22364 | 0.22364
84.0857 | 11.2843 | 12.3606 | 11.6902 | -1.0763 | 0.22347 | 0.22347 | 0.22347
84.0957 | 11.2895 | 12.3563 | 11.6864 | -1.0668 | 0.22329 | 0.22329 | 0.22329
84.1057 | 11.2767 | 12.3519 | 11.6826 | -1.0752 | 0.22312 | 0.22312 | 0.22312
84.1157 | 11.2828 | 12.3476 | 11.6788 | -1.0648 | 0.22294 | 0.22294 | 0.22294
84.1257 | 11.2869 | 12.3432 | 11.6749 | -1.0563 | 0.22276 | 0.22276 | 0.22276
84.1357 | 11.285 | 12.3389 | 11.6711 | -1.0539 | 0.22258 | 0.22258 | 0.22258
84.1457 | 11.2906 | 12.3345 | 11.6673 | -1.0439 | 0.2224 | 0.2224 | 0.2224
84.1557 | 11.2904 | 12.3301 | 11.6635 | -1.0397 | 0.22222 | 0.22222 | 0.22222
84.1657 | 11.2891 | 12.3257 | 11.6596 | -1.0366 | 0.22203 | 0.22203 | 0.22203
84.1757 | 11.2978 | 12.3214 | 11.6558 | -1.0236 | 0.22185 | 0.22185 | 0.22185
84.1857 | 11.3058 | 12.317 | 11.652 | -1.0112 | 0.22167 | 0.22167 | 0.22167
84.1957 | 11.3003 | 12.3126 | 11.6481 | -1.0123 | 0.22148 | 0.22148 | 0.22148
84.2057 | 11.3038 | 12.3082 | 11.6443 | -1.0044 | 0.22129 | 0.22129 | 0.22129
84.2157 | 11.312 | 12.3038 | 11.6405 | -0.99176 | 0.2211 | 0.2211 | 0.2211
84.2257 | 11.3103 | 12.2994 | 11.6366 | -0.98905 | 0.22091 | 0.22091 | 0.22091
84.2357 | 11.3163 | 12.2949 | 11.6328 | -0.97863 | 0.22072 | 0.22072 | 0.22072
84.2457 | 11.3133 | 12.2905 | 11.6289 | -0.97721 | 0.22053 | 0.22053 | 0.22053
84.2557 | 11.3186 | 12.2861 | 11.6251 | -0.96748 | 0.22033 | 0.22033 | 0.22033
84.2656 | 11.3238 | 12.2817 | 11.6212 | -0.95785 | 0.22014 | 0.22014 | 0.22014
84.2756 | 11.3239 | 12.2772 | 11.6174 | -0.95331 | 0.21994 | 0.21994 | 0.21994
84.2857 | 11.3229 | 12.2728 | 11.6135 | -0.94986 | 0.21974 | 0.21974 | 0.21974
84.2956 | 11.3255 | 12.2683 | 11.6097 | -0.9428 | 0.21954 | 0.21954 | 0.21954
84.3056 | 11.3205 | 12.2638 | 11.6058 | -0.94334 | 0.21934 | 0.21934 | 0.21934
84.3156 | 11.323 | 12.2594 | 11.602 | -0.93638 | 0.21913 | 0.21913 | 0.21913
84.3256 | 11.3234 | 12.2549 | 11.5981 | -0.9315 | 0.21893 | 0.21893 | 0.21893
84.3356 | 11.3175 | 12.2504 | 11.5943 | -0.93292 | 0.21872 | 0.21872 | 0.21872
84.3456 | 11.319 | 12.2459 | 11.5904 | -0.92693 | 0.21851 | 0.21851 | 0.21851
84.3556 | 11.3225 | 12.2414 | 11.5865 | -0.91893 | 0.2183 | 0.2183 | 0.2183
84.3656 | 11.315 | 12.2369 | 11.5827 | -0.92193 | 0.21809 | 0.21809 | 0.21809
84.3756 | 11.316 | 12.2324 | 11.5788 | -0.91642 | 0.21787 | 0.21787 | 0.21787
84.3856 | 11.3113 | 12.2279 | 11.5749 | -0.91661 | 0.21766 | 0.21766 | 0.21766
84.3956 | 11.3089 | 12.2234 | 11.5711 | -0.91448 | 0.21744 | 0.21744 | 0.21744
84.4056 | 11.3001 | 12.2188 | 11.5672 | -0.91874 | 0.21722 | 0.21722 | 0.21722
84.4156 | 11.2988 | 12.2143 | 11.5633 | -0.9155 | 0.217 | 0.217 | 0.217
84.4256 | 11.2928 | 12.2098 | 11.5594 | -0.91696 | 0.21677 | 0.21677 | 0.21677
84.4356 | 11.2972 | 12.2052 | 11.5556 | -0.908 | 0.21655 | 0.21655 | 0.21655
84.4456 | 11.2961 | 12.2006 | 11.5517 | -0.90453 | 0.21632 | 0.21632 | 0.21632
84.4556 | 11.2937 | 12.1961 | 11.5478 | -0.90236 | 0.21609 | 0.21609 | 0.21609
84.4656 | 11.2923 | 12.1915 | 11.5439 | -0.89918 | 0.21586 | 0.21586 | 0.21586
84.4756 | 11.2822 | 12.1869 | 11.54 | -0.90469 | 0.21562 | 0.21562 | 0.21562
84.4856 | 11.2743 | 12.1823 | 11.5361 | -0.908 | 0.21539 | 0.21539 | 0.21539
84.4956 | 11.2709 | 12.1777 | 11.5322 | -0.90679 | 0.21515 | 0.21515 | 0.21515
84.5056 | 11.2716 | 12.1731 | 11.5283 | -0.90147 | 0.21491 | 0.21491 | 0.21491
84.5156 | 11.2662 | 12.1685 | 11.5244 | -0.90225 | 0.21467 | 0.21467 | 0.21467
84.5256 | 11.2697 | 12.1638 | 11.5205 | -0.89412 | 0.21442 | 0.21442 | 0.21442
84.5356 | 11.2686 | 12.1592 | 11.5167 | -0.89058 | 0.21418 | 0.21418 | 0.21418
84.5456 | 11.2622 | 12.1545 | 11.5128 | -0.89234 | 0.21393 | 0.21393 | 0.21393
84.5556 | 11.2614 | 12.1499 | 11.5088 | -0.88848 | 0.21368 | 0.21368 | 0.21368
84.5656 | 11.2575 | 12.1452 | 11.5049 | -0.88771 | 0.21342 | 0.21342 | 0.21342
84.5756 | 11.2479 | 12.1405 | 11.501 | -0.89264 | 0.21317 | 0.21317 | 0.21317
84.5856 | 11.2469 | 12.1359 | 11.4971 | -0.88896 | 0.21291 | 0.21291 | 0.21291
84.5956 | 11.2432 | 12.1312 | 11.4932 | -0.88797 | 0.21265 | 0.21265 | 0.21265
84.6056 | 11.2413 | 12.1265 | 11.4893 | -0.88517 | 0.21239 | 0.21239 | 0.21239
84.6156 | 11.2436 | 12.1218 | 11.4854 | -0.87816 | 0.21213 | 0.21213 | 0.21213
84.6256 | 11.2355 | 12.117 | 11.4815 | -0.88154 | 0.21186 | 0.21186 | 0.21186
84.6356 | 11.2362 | 12.1123 | 11.4775 | -0.87611 | 0.21159 | 0.21159 | 0.21159
84.6456 | 11.236 | 12.1076 | 11.4736 | -0.87158 | 0.21132 | 0.21132 | 0.21132
84.6556 | 11.2355 | 12.1028 | 11.4697 | -0.86734 | 0.21105 | 0.21105 | 0.21105
84.6656 | 11.2258 | 12.0981 | 11.4658 | -0.87228 | 0.21078 | 0.21078 | 0.21078
84.6756 | 11.2273 | 12.0933 | 11.4618 | -0.86602 | 0.2105 | 0.2105 | 0.2105
84.6856 | 11.2195 | 12.0886 | 11.4579 | -0.86905 | 0.21022 | 0.21022 | 0.21022
84.6956 | 11.2228 | 12.0838 | 11.454 | -0.86098 | 0.20994 | 0.20994 | 0.20994
84.7056 | 11.2226 | 12.079 | 11.45 | -0.85639 | 0.20966 | 0.20966 | 0.20966
84.7156 | 11.2184 | 12.0742 | 11.4461 | -0.85579 | 0.20937 | 0.20937 | 0.20937
84.7256 | 11.2215 | 12.0694 | 11.4421 | -0.84788 | 0.20908 | 0.20908 | 0.20908
84.7356 | 11.2225 | 12.0646 | 11.4382 | -0.84207 | 0.20879 | 0.20879 | 0.20879
84.7456 | 11.2206 | 12.0597 | 11.4342 | -0.83914 | 0.2085 | 0.2085 | 0.2085
84.7556 | 11.2183 | 12.0549 | 11.4303 | -0.83662 | 0.20821 | 0.20821 | 0.20821
84.7656 | 11.2176 | 12.0501 | 11.4263 | -0.83247 | 0.20791 | 0.20791 | 0.20791
84.7756 | 11.2166 | 12.0452 | 11.4224 | -0.82862 | 0.20762 | 0.20762 | 0.20762
84.7856 | 11.2174 | 12.0404 | 11.4184 | -0.82297 | 0.20732 | 0.20732 | 0.20732
84.7956 | 11.2233 | 12.0355 | 11.4145 | -0.8122 | 0.20701 | 0.20701 | 0.20701
84.8055 | 11.2271 | 12.0306 | 11.4105 | -0.80353 | 0.20671 | 0.20671 | 0.20671
84.8156 | 11.2321 | 12.0257 | 11.4065 | -0.79364 | 0.2064 | 0.2064 | 0.2064
84.8256 | 11.2336 | 12.0208 | 11.4026 | -0.78725 | 0.2061 | 0.2061 | 0.2061
84.8355 | 11.2338 | 12.0159 | 11.3986 | -0.78215 | 0.20579 | 0.20579 | 0.20579
84.8456 | 11.2433 | 12.011 | 11.3946 | -0.76774 | 0.20547 | 0.20547 | 0.20547
84.8555 | 11.249 | 12.0061 | 11.3906 | -0.75712 | 0.20516 | 0.20516 | 0.20516
84.8655 | 11.252 | 12.0012 | 11.3867 | -0.74919 | 0.20485 | 0.20485 | 0.20485
84.8755 | 11.2555 | 11.9963 | 11.3827 | -0.74076 | 0.20453 | 0.20453 | 0.20453
84.8855 | 11.2669 | 11.9913 | 11.3787 | -0.72441 | 0.20421 | 0.20421 | 0.20421
84.8955 | 11.2751 | 11.9864 | 11.3747 | -0.71126 | 0.20389 | 0.20389 | 0.20389
84.9055 | 11.2794 | 11.9814 | 11.3707 | -0.702 | 0.20356 | 0.20356 | 0.20356
84.9155 | 11.2928 | 11.9764 | 11.3667 | -0.68364 | 0.20324 | 0.20324 | 0.20324
84.9255 | 11.2944 | 11.9715 | 11.3627 | -0.67706 | 0.20291 | 0.20291 | 0.20291
84.9355 | 11.3059 | 11.9665 | 11.3587 | -0.66058 | 0.20258 | 0.20258 | 0.20258
84.9455 | 11.3142 | 11.9615 | 11.3547 | -0.64728 | 0.20225 | 0.20225 | 0.20225
84.9555 | 11.3307 | 11.9565 | 11.3507 | -0.62578 | 0.20192 | 0.20192 | 0.20192
84.9655 | 11.3418 | 11.9515 | 11.3467 | -0.60967 | 0.20159 | 0.20159 | 0.20159
84.9755 | 11.351 | 11.9465 | 11.3427 | -0.59546 | 0.20125 | 0.20125 | 0.20125
84.9855 | 11.3567 | 11.9414 | 11.3387 | -0.58474 | 0.20092 | 0.20092 | 0.20092
84.9955 | 11.3668 | 11.9364 | 11.3347 | -0.56961 | 0.20058 | 0.20058 | 0.20058
85.0055 | 11.3776 | 11.9314 | 11.3306 | -0.55377 | 0.20024 | 0.20024 | 0.20024
85.0155 | 11.393 | 11.9263 | 11.3266 | -0.53332 | 0.1999 | 0.1999 | 0.1999
85.0255 | 11.3974 | 11.9213 | 11.3226 | -0.52387 | 0.19956 | 0.19956 | 0.19956
85.0355 | 11.4105 | 11.9162 | 11.3186 | -0.50571 | 0.19921 | 0.19921 | 0.19921
85.0455 | 11.4136 | 11.9111 | 11.3145 | -0.49754 | 0.19887 | 0.19887 | 0.19887
85.0555 | 11.4188 | 11.9061 | 11.3105 | -0.48727 | 0.19852 | 0.19852 | 0.19852
85.0655 | 11.4204 | 11.901 | 11.3065 | -0.48058 | 0.19817 | 0.19817 | 0.19817
85.0755 | 11.4318 | 11.8959 | 11.3024 | -0.46409 | 0.19782 | 0.19782 | 0.19782
85.0855 | 11.4424 | 11.8908 | 11.2984 | -0.4484 | 0.19747 | 0.19747 | 0.19747
85.0955 | 11.44 | 11.8857 | 11.2943 | -0.4457 | 0.19712 | 0.19712 | 0.19712
85.1055 | 11.4475 | 11.8806 | 11.2903 | -0.43309 | 0.19677 | 0.19677 | 0.19677
85.1155 | 11.4426 | 11.8755 | 11.2862 | -0.43287 | 0.19641 | 0.19641 | 0.19641
85.1255 | 11.4424 | 11.8703 | 11.2822 | -0.42795 | 0.19606 | 0.19606 | 0.19606
85.1355 | 11.4392 | 11.8652 | 11.2781 | -0.42602 | 0.1957 | 0.1957 | 0.1957
85.1455 | 11.4383 | 11.8601 | 11.2741 | -0.42179 | 0.19534 | 0.19534 | 0.19534
85.1555 | 11.4301 | 11.8549 | 11.27 | -0.42484 | 0.19498 | 0.19498 | 0.19498
85.1655 | 11.4284 | 11.8498 | 11.2659 | -0.42139 | 0.19463 | 0.19463 | 0.19463
85.1755 | 11.4186 | 11.8446 | 11.2618 | -0.42604 | 0.19426 | 0.19426 | 0.19426
85.1855 | 11.4113 | 11.8395 | 11.2578 | -0.42818 | 0.1939 | 0.1939 | 0.1939
85.1955 | 11.405 | 11.8343 | 11.2537 | -0.42932 | 0.19354 | 0.19354 | 0.19354
85.2055 | 11.3922 | 11.8291 | 11.2496 | -0.43694 | 0.19318 | 0.19318 | 0.19318
85.2155 | 11.3762 | 11.824 | 11.2455 | -0.44776 | 0.19281 | 0.19281 | 0.19281
85.2255 | 11.3686 | 11.8188 | 11.2414 | -0.45018 | 0.19245 | 0.19245 | 0.19245
85.2355 | 11.3538 | 11.8136 | 11.2373 | -0.45979 | 0.19208 | 0.19208 | 0.19208
85.2455 | 11.3383 | 11.8084 | 11.2332 | -0.4701 | 0.19172 | 0.19172 | 0.19172
85.2555 | 11.3163 | 11.8032 | 11.2291 | -0.4869 | 0.19135 | 0.19135 | 0.19135
85.2655 | 11.3063 | 11.798 | 11.225 | -0.49169 | 0.19099 | 0.19099 | 0.19099
85.2755 | 11.2893 | 11.7928 | 11.2209 | -0.50348 | 0.19062 | 0.19062 | 0.19062
85.2855 | 11.2682 | 11.7876 | 11.2168 | -0.51936 | 0.19025 | 0.19025 | 0.19025
85.2955 | 11.2448 | 11.7823 | 11.2127 | -0.53754 | 0.18988 | 0.18988 | 0.18988
85.3055 | 11.2227 | 11.7771 | 11.2086 | -0.55442 | 0.18951 | 0.18951 | 0.18951
85.3155 | 11.2057 | 11.7719 | 11.2045 | -0.56619 | 0.18914 | 0.18914 | 0.18914
85.3255 | 11.1837 | 11.7667 | 11.2003 | -0.58295 | 0.18877 | 0.18877 | 0.18877
85.3355 | 11.1654 | 11.7614 | 11.1962 | -0.59601 | 0.1884 | 0.1884 | 0.1884
85.3455 | 11.1376 | 11.7562 | 11.1921 | -0.61857 | 0.18803 | 0.18803 | 0.18803
85.3555 | 11.1164 | 11.7509 | 11.1879 | -0.63452 | 0.18766 | 0.18766 | 0.18766
85.3654 | 11.0981 | 11.7457 | 11.1838 | -0.64757 | 0.18729 | 0.18729 | 0.18729
85.3755 | 11.0742 | 11.7404 | 11.1796 | -0.66621 | 0.18692 | 0.18692 | 0.18692
85.3855 | 11.0564 | 11.7351 | 11.1755 | -0.67874 | 0.18655 | 0.18655 | 0.18655
85.3954 | 11.0338 | 11.7299 | 11.1713 | -0.69608 | 0.18618 | 0.18618 | 0.18618
85.4055 | 11.017 | 11.7246 | 11.1672 | -0.70761 | 0.18581 | 0.18581 | 0.18581
85.4154 | 11.0036 | 11.7193 | 11.163 | -0.71574 | 0.18544 | 0.18544 | 0.18544
85.4254 | 10.9762 | 11.7141 | 11.1589 | -0.73786 | 0.18506 | 0.18506 | 0.18506
85.4354 | 10.9519 | 11.7088 | 11.1547 | -0.75688 | 0.18469 | 0.18469 | 0.18469
85.4454 | 10.9269 | 11.7035 | 11.1505 | -0.77659 | 0.18432 | 0.18432 | 0.18432
85.4554 | 10.917 | 11.6982 | 11.1463 | -0.7812 | 0.18395 | 0.18395 | 0.18395
85.4654 | 10.8979 | 11.6929 | 11.1422 | -0.79501 | 0.18358 | 0.18358 | 0.18358
85.4754 | 10.8786 | 11.6876 | 11.138 | -0.80901 | 0.18321 | 0.18321 | 0.18321
85.4854 | 10.8522 | 11.6823 | 11.1338 | -0.83011 | 0.18284 | 0.18284 | 0.18284
85.4954 | 10.8419 | 11.677 | 11.1296 | -0.83511 | 0.18247 | 0.18247 | 0.18247
85.5054 | 10.8238 | 11.6717 | 11.1254 | -0.8479 | 0.1821 | 0.1821 | 0.1821
85.5154 | 10.8108 | 11.6664 | 11.1212 | -0.85559 | 0.18173 | 0.18173 | 0.18173
85.5254 | 10.7753 | 11.6611 | 11.117 | -0.88579 | 0.18136 | 0.18136 | 0.18136
85.5354 | 10.7626 | 11.6558 | 11.1128 | -0.89317 | 0.18099 | 0.18099 | 0.18099
85.5454 | 10.7462 | 11.6505 | 11.1086 | -0.90425 | 0.18062 | 0.18062 | 0.18062
85.5554 | 10.7314 | 11.6451 | 11.1044 | -0.91373 | 0.18026 | 0.18026 | 0.18026
85.5654 | 10.7108 | 11.6398 | 11.1001 | -0.92901 | 0.17989 | 0.17989 | 0.17989
85.5754 | 10.696 | 11.6345 | 11.0959 | -0.93849 | 0.17952 | 0.17952 | 0.17952
85.5854 | 10.686 | 11.6292 | 11.0917 | -0.94316 | 0.17916 | 0.17916 | 0.17916
85.5954 | 10.6664 | 11.6238 | 11.0874 | -0.95743 | 0.17879 | 0.17879 | 0.17879
85.6054 | 10.6425 | 11.6185 | 11.0832 | -0.97599 | 0.17843 | 0.17843 | 0.17843
85.6154 | 10.6218 | 11.6132 | 11.079 | -0.99135 | 0.17806 | 0.17806 | 0.17806
85.6254 | 10.619 | 11.6078 | 11.0747 | -0.98882 | 0.1777 | 0.1777 | 0.1777
85.6354 | 10.6073 | 11.6025 | 11.0705 | -0.99518 | 0.17734 | 0.17734 | 0.17734
85.6454 | 10.5855 | 11.5971 | 11.0662 | -1.0116 | 0.17698 | 0.17698 | 0.17698
85.6554 | 10.5737 | 11.5918 | 11.0619 | -1.0181 | 0.17662 | 0.17662 | 0.17662
85.6654 | 10.5671 | 11.5864 | 11.0577 | -1.0193 | 0.17626 | 0.17626 | 0.17626
85.6754 | 10.5489 | 11.5811 | 11.0534 | -1.0322 | 0.1759 | 0.1759 | 0.1759
85.6854 | 10.5409 | 11.5757 | 11.0491 | -1.0348 | 0.17554 | 0.17554 | 0.17554
85.6954 | 10.5258 | 11.5704 | 11.0449 | -1.0446 | 0.17518 | 0.17518 | 0.17518
85.7054 | 10.5105 | 11.565 | 11.0406 | -1.0545 | 0.17483 | 0.17483 | 0.17483
85.7154 | 10.4983 | 11.5597 | 11.0363 | -1.0614 | 0.17447 | 0.17447 | 0.17447
85.7254 | 10.4945 | 11.5543 | 11.032 | -1.0598 | 0.17412 | 0.17412 | 0.17412
85.7354 | 10.4821 | 11.549 | 11.0277 | -1.0669 | 0.17376 | 0.17376 | 0.17376
85.7454 | 10.4725 | 11.5436 | 11.0234 | -1.0711 | 0.17341 | 0.17341 | 0.17341
85.7554 | 10.4687 | 11.5382 | 11.0191 | -1.0695 | 0.17306 | 0.17306 | 0.17306
85.7654 | 10.4632 | 11.5329 | 11.0148 | -1.0697 | 0.17271 | 0.17271 | 0.17271
85.7754 | 10.4584 | 11.5275 | 11.0104 | -1.0691 | 0.17236 | 0.17236 | 0.17236
85.7854 | 10.4439 | 11.5221 | 11.0061 | -1.0782 | 0.17201 | 0.17201 | 0.17201
85.7954 | 10.4397 | 11.5168 | 11.0018 | -1.0771 | 0.17167 | 0.17167 | 0.17167
85.8054 | 10.4354 | 11.5114 | 10.9975 | -1.076 | 0.17132 | 0.17132 | 0.17132
85.8154 | 10.4322 | 11.506 | 10.9931 | -1.0738 | 0.17098 | 0.17098 | 0.17098
85.8254 | 10.4294 | 11.5007 | 10.9888 | -1.0713 | 0.17063 | 0.17063 | 0.17063
85.8354 | 10.433 | 11.4953 | 10.9844 | -1.0623 | 0.17029 | 0.17029 | 0.17029
85.8454 | 10.429 | 11.4899 | 10.9801 | -1.0609 | 0.16995 | 0.16995 | 0.16995
85.8554 | 10.4197 | 11.4846 | 10.9757 | -1.0649 | 0.16962 | 0.16962 | 0.16962
85.8654 | 10.4112 | 11.4792 | 10.9713 | -1.068 | 0.16928 | 0.16928 | 0.16928
85.8754 | 10.4114 | 11.4738 | 10.967 | -1.0624 | 0.16894 | 0.16894 | 0.16894
85.8854 | 10.4084 | 11.4684 | 10.9626 | -1.06 | 0.16861 | 0.16861 | 0.16861
85.8954 | 10.4107 | 11.463 | 10.9582 | -1.0523 | 0.16827 | 0.16827 | 0.16827
85.9053 | 10.4001 | 11.4577 | 10.9538 | -1.0576 | 0.16794 | 0.16794 | 0.16794
85.9154 | 10.4009 | 11.4523 | 10.9494 | -1.0514 | 0.16761 | 0.16761 | 0.16761
85.9253 | 10.3979 | 11.4469 | 10.945 | -1.049 | 0.16728 | 0.16728 | 0.16728
85.9353 | 10.3894 | 11.4415 | 10.9406 | -1.0521 | 0.16696 | 0.16696 | 0.16696
85.9454 | 10.3883 | 11.4361 | 10.9362 | -1.0478 | 0.16663 | 0.16663 | 0.16663
85.9553 | 10.3847 | 11.4307 | 10.9318 | -1.046 | 0.16631 | 0.16631 | 0.16631
85.9653 | 10.3787 | 11.4254 | 10.9274 | -1.0467 | 0.16598 | 0.16598 | 0.16598
85.9753 | 10.3736 | 11.42 | 10.923 | -1.0464 | 0.16566 | 0.16566 | 0.16566
85.9853 | 10.3694 | 11.4146 | 10.9186 | -1.0452 | 0.16534 | 0.16534 | 0.16534
85.9953 | 10.369 | 11.4092 | 10.9141 | -1.0402 | 0.16503 | 0.16503 | 0.16503
86.0053 | 10.366 | 11.4038 | 10.9097 | -1.0378 | 0.16471 | 0.16471 | 0.16471
86.0153 | 10.3512 | 11.3984 | 10.9052 | -1.0472 | 0.1644 | 0.1644 | 0.1644
86.0253 | 10.352 | 11.393 | 10.9008 | -1.041 | 0.16408 | 0.16408 | 0.16408
86.0353 | 10.3487 | 11.3876 | 10.8963 | -1.0389 | 0.16377 | 0.16377 | 0.16377
86.0453 | 10.3392 | 11.3822 | 10.8919 | -1.043 | 0.16346 | 0.16346 | 0.16346
86.0553 | 10.3306 | 11.3769 | 10.8874 | -1.0463 | 0.16315 | 0.16315 | 0.16315
86.0653 | 10.331 | 11.3715 | 10.8829 | -1.0405 | 0.16285 | 0.16285 | 0.16285
86.0753 | 10.3265 | 11.3661 | 10.8784 | -1.0396 | 0.16254 | 0.16254 | 0.16254
86.0853 | 10.3278 | 11.3607 | 10.874 | -1.0329 | 0.16224 | 0.16224 | 0.16224
86.0953 | 10.3186 | 11.3553 | 10.8695 | -1.0367 | 0.16194 | 0.16194 | 0.16194
86.1053 | 10.31 | 11.3499 | 10.865 | -1.0399 | 0.16164 | 0.16164 | 0.16164
86.1153 | 10.3122 | 11.3445 | 10.8605 | -1.0323 | 0.16134 | 0.16134 | 0.16134
86.1253 | 10.3042 | 11.3391 | 10.8559 | -1.0349 | 0.16105 | 0.16105 | 0.16105
86.1353 | 10.3012 | 11.3337 | 10.8514 | -1.0325 | 0.16075 | 0.16075 | 0.16075
86.1453 | 10.3021 | 11.3283 | 10.8469 | -1.0262 | 0.16046 | 0.16046 | 0.16046
86.1553 | 10.3002 | 11.3229 | 10.8424 | -1.0227 | 0.16017 | 0.16017 | 0.16017
86.1653 | 10.2966 | 11.3175 | 10.8378 | -1.0209 | 0.15988 | 0.15988 | 0.15988
86.1753 | 10.301 | 11.3121 | 10.8333 | -1.0111 | 0.1596 | 0.1596 | 0.1596
86.1853 | 10.2926 | 11.3067 | 10.8288 | -1.0141 | 0.15931 | 0.15931 | 0.15931
86.1953 | 10.2919 | 11.3013 | 10.8242 | -1.0094 | 0.15903 | 0.15903 | 0.15903
86.2053 | 10.2997 | 11.2959 | 10.8196 | -0.99619 | 0.15875 | 0.15875 | 0.15875
86.2153 | 10.2895 | 11.2905 | 10.8151 | -1.001 | 0.15847 | 0.15847 | 0.15847
86.2253 | 10.2993 | 11.2851 | 10.8105 | -0.98578 | 0.15819 | 0.15819 | 0.15819
86.2353 | 10.2953 | 11.2797 | 10.8059 | -0.98438 | 0.15792 | 0.15792 | 0.15792
86.2453 | 10.2908 | 11.2743 | 10.8013 | -0.98347 | 0.15764 | 0.15764 | 0.15764
86.2553 | 10.2955 | 11.2689 | 10.7968 | -0.97337 | 0.15737 | 0.15737 | 0.15737
86.2653 | 10.2917 | 11.2635 | 10.7922 | -0.97176 | 0.1571 | 0.1571 | 0.1571
86.2753 | 10.2935 | 11.258 | 10.7875 | -0.96455 | 0.15683 | 0.15683 | 0.15683
86.2853 | 10.298 | 11.2526 | 10.7829 | -0.95464 | 0.15657 | 0.15657 | 0.15657
86.2953 | 10.2897 | 11.2472 | 10.7783 | -0.95753 | 0.1563 | 0.1563 | 0.1563
86.3053 | 10.29 | 11.2418 | 10.7737 | -0.95182 | 0.15604 | 0.15604 | 0.15604
86.3153 | 10.2882 | 11.2364 | 10.7691 | -0.94821 | 0.15578 | 0.15578 | 0.15578
86.3253 | 10.2885 | 11.231 | 10.7644 | -0.9425 | 0.15552 | 0.15552 | 0.15552
86.3353 | 10.2843 | 11.2256 | 10.7598 | -0.94128 | 0.15527 | 0.15527 | 0.15527
86.3453 | 10.2835 | 11.2202 | 10.7551 | -0.93667 | 0.15501 | 0.15501 | 0.15501
86.3553 | 10.2846 | 11.2148 | 10.7505 | -0.93015 | 0.15476 | 0.15476 | 0.15476
86.3653 | 10.2832 | 11.2093 | 10.7458 | -0.92614 | 0.15451 | 0.15451 | 0.15451
86.3753 | 10.2771 | 11.2039 | 10.7411 | -0.92682 | 0.15426 | 0.15426 | 0.15426
86.3853 | 10.2795 | 11.1985 | 10.7365 | -0.919 | 0.15402 | 0.15402 | 0.15402
86.3953 | 10.2801 | 11.1931 | 10.7318 | -0.91298 | 0.15377 | 0.15377 | 0.15377
86.4053 | 10.2793 | 11.1877 | 10.7271 | -0.90836 | 0.15353 | 0.15353 | 0.15353
86.4153 | 10.2678 | 11.1822 | 10.7224 | -0.91444 | 0.15329 | 0.15329 | 0.15329
86.4253 | 10.2745 | 11.1768 | 10.7177 | -0.90231 | 0.15305 | 0.15305 | 0.15305
86.4353 | 10.2633 | 11.1714 | 10.7129 | -0.90809 | 0.15281 | 0.15281 | 0.15281
86.4453 | 10.271 | 11.166 | 10.7082 | -0.89496 | 0.15258 | 0.15258 | 0.15258
86.4553 | 10.2642 | 11.1605 | 10.7035 | -0.89634 | 0.15235 | 0.15235 | 0.15235
86.4652 | 10.2593 | 11.1551 | 10.6988 | -0.89581 | 0.15211 | 0.15211 | 0.15211
86.4753 | 10.2534 | 11.1497 | 10.694 | -0.89627 | 0.15189 | 0.15189 | 0.15189
86.4852 | 10.2517 | 11.1442 | 10.6893 | -0.89254 | 0.15166 | 0.15166 | 0.15166
86.4952 | 10.2483 | 11.1388 | 10.6845 | -0.89051 | 0.15143 | 0.15143 | 0.15143
86.5053 | 10.2454 | 11.1334 | 10.6797 | -0.88797 | 0.15121 | 0.15121 | 0.15121
86.5152 | 10.228 | 11.1279 | 10.675 | -0.89994 | 0.15099 | 0.15099 | 0.15099
86.5252 | 10.2308 | 11.1225 | 10.6702 | -0.8917 | 0.15077 | 0.15077 | 0.15077
86.5352 | 10.2165 | 11.1171 | 10.6654 | -0.90056 | 0.15055 | 0.15055 | 0.15055
86.5452 | 10.224 | 11.1116 | 10.6606 | -0.88762 | 0.15034 | 0.15034 | 0.15034
86.5552 | 10.2177 | 11.1062 | 10.6558 | -0.88847 | 0.15013 | 0.15013 | 0.15013
86.5652 | 10.2053 | 11.1007 | 10.651 | -0.89543 | 0.14991 | 0.14991 | 0.14991
86.5752 | 10.193 | 11.0953 | 10.6462 | -0.90228 | 0.14971 | 0.14971 | 0.14971
86.5852 | 10.1915 | 11.0898 | 10.6413 | -0.89833 | 0.1495 | 0.1495 | 0.1495
86.5952 | 10.1902 | 11.0844 | 10.6365 | -0.89418 | 0.14929 | 0.14929 | 0.14929
86.6052 | 10.1832 | 11.0789 | 10.6317 | -0.89573 | 0.14909 | 0.14909 | 0.14909
86.6152 | 10.1808 | 11.0735 | 10.6268 | -0.89267 | 0.14889 | 0.14889 | 0.14889
86.6252 | 10.182 | 11.068 | 10.622 | -0.88602 | 0.14869 | 0.14869 | 0.14869
86.6352 | 10.1794 | 11.0626 | 10.6171 | -0.88316 | 0.14849 | 0.14849 | 0.14849
86.6452 | 10.1748 | 11.0571 | 10.6122 | -0.8823 | 0.1483 | 0.1483 | 0.1483
86.6552 | 10.1657 | 11.0516 | 10.6073 | -0.88593 | 0.1481 | 0.1481 | 0.1481
86.6652 | 10.174 | 11.0462 | 10.6024 | -0.87217 | 0.14791 | 0.14791 | 0.14791
86.6752 | 10.1701 | 11.0407 | 10.5975 | -0.8706 | 0.14772 | 0.14772 | 0.14772
86.6852 | 10.1684 | 11.0352 | 10.5926 | -0.86683 | 0.14753 | 0.14753 | 0.14753
86.6952 | 10.1762 | 11.0298 | 10.5877 | -0.85356 | 0.14735 | 0.14735 | 0.14735
86.7052 | 10.1717 | 11.0243 | 10.5828 | -0.85258 | 0.14716 | 0.14716 | 0.14716
86.7152 | 10.1693 | 11.0188 | 10.5779 | -0.8495 | 0.14698 | 0.14698 | 0.14698
86.7252 | 10.1669 | 11.0133 | 10.5729 | -0.84642 | 0.1468 | 0.1468 | 0.1468
86.7352 | 10.1644 | 11.0078 | 10.568 | -0.84344 | 0.14662 | 0.14662 | 0.14662
86.7452 | 10.1692 | 11.0024 | 10.563 | -0.83316 | 0.14645 | 0.14645 | 0.14645
86.7552 | 10.1657 | 10.9969 | 10.558 | -0.83117 | 0.14627 | 0.14627 | 0.14627
86.7652 | 10.1719 | 10.9914 | 10.5531 | -0.81947 | 0.1461 | 0.1461 | 0.1461
86.7752 | 10.1692 | 10.9859 | 10.5481 | -0.81668 | 0.14593 | 0.14593 | 0.14593
86.7852 | 10.1705 | 10.9804 | 10.5431 | -0.80989 | 0.14576 | 0.14576 | 0.14576
86.7952 | 10.1669 | 10.9749 | 10.5381 | -0.80799 | 0.1456 | 0.1456 | 0.1456
86.8052 | 10.1584 | 10.9694 | 10.5331 | -0.81098 | 0.14543 | 0.14543 | 0.14543
86.8152 | 10.1701 | 10.9639 | 10.5281 | -0.79377 | 0.14527 | 0.14527 | 0.14527
86.8252 | 10.1702 | 10.9584 | 10.523 | -0.78816 | 0.14511 | 0.14511 | 0.14511
86.8352 | 10.1626 | 10.9528 | 10.518 | -0.79025 | 0.14495 | 0.14495 | 0.14495
86.8452 | 10.1691 | 10.9473 | 10.513 | -0.77824 | 0.14479 | 0.14479 | 0.14479
86.8552 | 10.1696 | 10.9418 | 10.5079 | -0.77222 | 0.14464 | 0.14464 | 0.14464
86.8652 | 10.162 | 10.9363 | 10.5028 | -0.77429 | 0.14448 | 0.14448 | 0.14448
86.8752 | 10.1729 | 10.9308 | 10.4978 | -0.75787 | 0.14433 | 0.14433 | 0.14433
86.8852 | 10.169 | 10.9252 | 10.4927 | -0.75623 | 0.14418 | 0.14418 | 0.14418
86.8952 | 10.1689 | 10.9197 | 10.4876 | -0.75081 | 0.14403 | 0.14403 | 0.14403
86.9052 | 10.1677 | 10.9142 | 10.4825 | -0.74647 | 0.14389 | 0.14389 | 0.14389
86.9152 | 10.167 | 10.9086 | 10.4774 | -0.74162 | 0.14374 | 0.14374 | 0.14374
86.9252 | 10.1619 | 10.9031 | 10.4723 | -0.74118 | 0.1436 | 0.1436 | 0.1436
86.9352 | 10.1667 | 10.8975 | 10.4672 | -0.73083 | 0.14346 | 0.14346 | 0.14346
86.9452 | 10.1632 | 10.892 | 10.462 | -0.72878 | 0.14332 | 0.14332 | 0.14332
86.9552 | 10.1646 | 10.8864 | 10.4569 | -0.72182 | 0.14318 | 0.14318 | 0.14318
86.9652 | 10.1661 | 10.8809 | 10.4517 | -0.71476 | 0.14305 | 0.14305 | 0.14305
86.9752 | 10.1612 | 10.8753 | 10.4466 | -0.7141 | 0.14291 | 0.14291 | 0.14291
86.9852 | 10.1683 | 10.8697 | 10.4414 | -0.70142 | 0.14278 | 0.14278 | 0.14278
86.9952 | 10.1584 | 10.8642 | 10.4362 | -0.70575 | 0.14265 | 0.14265 | 0.14265
87.0052 | 10.1545 | 10.8586 | 10.431 | -0.70408 | 0.14252 | 0.14252 | 0.14252
87.0152 | 10.1521 | 10.853 | 10.4258 | -0.70089 | 0.1424 | 0.1424 | 0.1424
87.0251 | 10.1601 | 10.8474 | 10.4206 | -0.68731 | 0.14227 | 0.14227 | 0.14227
87.0352 | 10.1503 | 10.8418 | 10.4154 | -0.69151 | 0.14215 | 0.14215 | 0.14215
87.0452 | 10.1532 | 10.8362 | 10.4101 | -0.68302 | 0.14203 | 0.14203 | 0.14203
87.0551 | 10.1536 | 10.8306 | 10.4049 | -0.67702 | 0.14191 | 0.14191 | 0.14191
87.0651 | 10.1618 | 10.825 | 10.3996 | -0.66321 | 0.14179 | 0.14179 | 0.14179
87.0751 | 10.1541 | 10.8194 | 10.3944 | -0.6653 | 0.14168 | 0.14168 | 0.14168
87.0851 | 10.1542 | 10.8138 | 10.3891 | -0.65959 | 0.14156 | 0.14156 | 0.14156
87.0951 | 10.1449 | 10.8082 | 10.3838 | -0.66327 | 0.14145 | 0.14145 | 0.14145
87.1051 | 10.1357 | 10.8025 | 10.3785 | -0.66684 | 0.14134 | 0.14134 | 0.14134
87.1151 | 10.1464 | 10.7969 | 10.3732 | -0.65051 | 0.14123 | 0.14123 | 0.14123
87.1251 | 10.1488 | 10.7913 | 10.3679 | -0.64248 | 0.14112 | 0.14112 | 0.14112
87.1351 | 10.1447 | 10.7856 | 10.3626 | -0.64094 | 0.14102 | 0.14102 | 0.14102
87.1451 | 10.1439 | 10.78 | 10.3573 | -0.63609 | 0.14091 | 0.14091 | 0.14091
87.1551 | 10.1487 | 10.7743 | 10.3519 | -0.62564 | 0.14081 | 0.14081 | 0.14081
87.1651 | 10.1374 | 10.7687 | 10.3466 | -0.63128 | 0.14071 | 0.14071 | 0.14071
87.1751 | 10.1288 | 10.763 | 10.3412 | -0.63422 | 0.14061 | 0.14061 | 0.14061
87.1851 | 10.1158 | 10.7574 | 10.3358 | -0.64155 | 0.14051 | 0.14051 | 0.14051
87.1951 | 10.1313 | 10.7517 | 10.3304 | -0.62038 | 0.14042 | 0.14042 | 0.14042
87.2051 | 10.1284 | 10.746 | 10.325 | -0.6176 | 0.14032 | 0.14032 | 0.14032
87.2151 | 10.1136 | 10.7403 | 10.3196 | -0.62671 | 0.14023 | 0.14023 | 0.14023
87.2251 | 10.1229 | 10.7346 | 10.3142 | -0.61172 | 0.14014 | 0.14014 | 0.14014
87.2351 | 10.1388 | 10.7289 | 10.3088 | -0.59013 | 0.14005 | 0.14005 | 0.14005
87.2451 | 10.1178 | 10.7232 | 10.3033 | -0.60542 | 0.13996 | 0.13996 | 0.13996
87.2551 | 10.1026 | 10.7175 | 10.2979 | -0.61491 | 0.13987 | 0.13987 | 0.13987
87.2651 | 10.0963 | 10.7118 | 10.2924 | -0.61549 | 0.13979 | 0.13979 | 0.13979
87.2751 | 10.1213 | 10.7061 | 10.287 | -0.58477 | 0.13971 | 0.13971 | 0.13971
87.2851 | 10.1121 | 10.7003 | 10.2815 | -0.58825 | 0.13963 | 0.13963 | 0.13963
87.2951 | 10.1076 | 10.6946 | 10.276 | -0.58701 | 0.13955 | 0.13955 | 0.13955
87.3051 | 10.1056 | 10.6889 | 10.2705 | -0.58327 | 0.13947 | 0.13947 | 0.13947
87.3151 | 10.117 | 10.6831 | 10.2649 | -0.56612 | 0.13939 | 0.13939 | 0.13939
87.3251 | 10.1015 | 10.6774 | 10.2594 | -0.57586 | 0.13931 | 0.13931 | 0.13931
87.3351 | 10.1031 | 10.6716 | 10.2539 | -0.56851 | 0.13924 | 0.13924 | 0.13924
87.3451 | 10.0916 | 10.6658 | 10.2483 | -0.57424 | 0.13917 | 0.13917 | 0.13917
87.3551 | 10.1019 | 10.6601 | 10.2428 | -0.55816 | 0.1391 | 0.1391 | 0.1391
87.3651 | 10.0998 | 10.6543 | 10.2372 | -0.55448 | 0.13903 | 0.13903 | 0.13903
87.3751 | 10.0956 | 10.6485 | 10.2316 | -0.55289 | 0.13896 | 0.13896 | 0.13896
87.3851 | 10.0989 | 10.6427 | 10.226 | -0.54379 | 0.13889 | 0.13889 | 0.13889
87.3951 | 10.1053 | 10.6369 | 10.2204 | -0.53159 | 0.13883 | 0.13883 | 0.13883
87.4051 | 10.095 | 10.6311 | 10.2148 | -0.53608 | 0.13877 | 0.13877 | 0.13877
87.4151 | 10.1002 | 10.6253 | 10.2091 | -0.52506 | 0.1387 | 0.1387 | 0.1387
87.4251 | 10.0763 | 10.6194 | 10.2035 | -0.54313 | 0.13864 | 0.13864 | 0.13864
87.4351 | 10.0954 | 10.6136 | 10.1978 | -0.5182 | 0.13858 | 0.13858 | 0.13858
87.4451 | 10.0958 | 10.6078 | 10.1922 | -0.51196 | 0.13853 | 0.13853 | 0.13853
87.4551 | 10.0891 | 10.6019 | 10.1865 | -0.51281 | 0.13847 | 0.13847 | 0.13847
87.4651 | 10.0917 | 10.5961 | 10.1808 | -0.50435 | 0.13842 | 0.13842 | 0.13842
87.4751 | 10.0943 | 10.5902 | 10.1751 | -0.49588 | 0.13836 | 0.13836 | 0.13836
87.4851 | 10.096 | 10.5843 | 10.1694 | -0.48831 | 0.13831 | 0.13831 | 0.13831
87.4951 | 10.0972 | 10.5784 | 10.1637 | -0.48123 | 0.13826 | 0.13826 | 0.13826
87.5051 | 10.0693 | 10.5725 | 10.1579 | -0.50324 | 0.13821 | 0.13821 | 0.13821
87.5151 | 10.0802 | 10.5666 | 10.1522 | -0.48645 | 0.13816 | 0.13816 | 0.13816
87.5251 | 10.1006 | 10.5607 | 10.1464 | -0.46014 | 0.13812 | 0.13812 | 0.13812
87.5351 | 10.0904 | 10.5548 | 10.1406 | -0.46442 | 0.13807 | 0.13807 | 0.13807
87.5451 | 10.0854 | 10.5489 | 10.1348 | -0.4635 | 0.13803 | 0.13803 | 0.13803
87.555 | 10.0861 | 10.543 | 10.129 | -0.45687 | 0.13798 | 0.13798 | 0.13798
87.565 | 10.0986 | 10.537 | 10.1232 | -0.43843 | 0.13794 | 0.13794 | 0.13794
87.5751 | 10.0995 | 10.5311 | 10.1174 | -0.43158 | 0.1379 | 0.1379 | 0.1379
87.585 | 10.0678 | 10.5251 | 10.1115 | -0.45733 | 0.13786 | 0.13786 | 0.13786
87.5951 | 10.093 | 10.5192 | 10.1057 | -0.42616 | 0.13783 | 0.13783 | 0.13783
87.6051 | 10.0997 | 10.5132 | 10.0998 | -0.41348 | 0.13779 | 0.13779 | 0.13779
87.615 | 10.1064 | 10.5072 | 10.0939 | -0.4008 | 0.13776 | 0.13776 | 0.13776
87.625 | 10.1103 | 10.5012 | 10.088 | -0.39091 | 0.13772 | 0.13772 | 0.13772
87.635 | 10.1169 | 10.4952 | 10.0821 | -0.3783 | 0.13769 | 0.13769 | 0.13769
87.645 | 10.1132 | 10.4892 | 10.0762 | -0.37599 | 0.13766 | 0.13766 | 0.13766
87.655 | 10.1262 | 10.4832 | 10.0703 | -0.35697 | 0.13763 | 0.13763 | 0.13763
87.665 | 10.1158 | 10.4771 | 10.0643 | -0.36134 | 0.1376 | 0.1376 | 0.1376
87.675 | 10.1249 | 10.4711 | 10.0584 | -0.3462 | 0.13757 | 0.13757 | 0.13757
87.685 | 10.1374 | 10.465 | 10.0524 | -0.32765 | 0.13755 | 0.13755 | 0.13755
87.695 | 10.141 | 10.459 | 10.0464 | -0.31798 | 0.13752 | 0.13752 | 0.13752
87.705 | 10.1508 | 10.4529 | 10.0404 | -0.30211 | 0.1375 | 0.1375 | 0.1375
87.715 | 10.1486 | 10.4468 | 10.0344 | -0.29823 | 0.13748 | 0.13748 | 0.13748
87.725 | 10.142 | 10.4407 | 10.0284 | -0.29875 | 0.13745 | 0.13745 | 0.13745
87.735 | 10.1542 | 10.4346 | 10.0223 | -0.28044 | 0.13743 | 0.13743 | 0.13743
87.745 | 10.1501 | 10.4285 | 10.0163 | -0.27843 | 0.13742 | 0.13742 | 0.13742
87.755 | 10.1623 | 10.4224 | 10.0102 | -0.26011 | 0.1374 | 0.1374 | 0.1374
87.765 | 10.1589 | 10.4163 | 10.0041 | -0.25738 | 0.13738 | 0.13738 | 0.13738
87.775 | 10.1728 | 10.4101 | 9.998 | -0.23734 | 0.13737 | 0.13737 | 0.13737
87.785 | 10.169 | 10.404 | 9.9919 | -0.23499 | 0.13735 | 0.13735 | 0.13735
87.795 | 10.1682 | 10.3978 | 9.9858 | -0.22962 | 0.13734 | 0.13734 | 0.13734
87.805 | 10.1833 | 10.3916 | 9.9797 | -0.20835 | 0.13732 | 0.13732 | 0.13732
87.815 | 10.177 | 10.3855 | 9.9735 | -0.20846 | 0.13731 | 0.13731 | 0.13731
87.825 | 10.1697 | 10.3793 | 9.9674 | -0.20956 | 0.1373 | 0.1373 | 0.1373
87.835 | 10.1799 | 10.3731 | 9.9612 | -0.19316 | 0.13729 | 0.13729 | 0.13729
87.845 | 10.1867 | 10.3668 | 9.955 | -0.18014 | 0.13729 | 0.13729 | 0.13729
87.855 | 10.1885 | 10.3606 | 9.9488 | -0.17211 | 0.13728 | 0.13728 | 0.13728
87.865 | 10.1926 | 10.3544 | 9.9425 | -0.16177 | 0.13727 | 0.13727 | 0.13727
87.875 | 10.1953 | 10.3481 | 9.9363 | -0.15281 | 0.13727 | 0.13727 | 0.13727
87.885 | 10.1897 | 10.3419 | 9.9301 | -0.15215 | 0.13726 | 0.13726 | 0.13726
87.895 | 10.1845 | 10.3356 | 9.9238 | -0.15107 | 0.13726 | 0.13726 | 0.13726
87.905 | 10.1922 | 10.3293 | 9.9175 | -0.13708 | 0.13726 | 0.13726 | 0.13726
87.915 | 10.1924 | 10.323 | 9.9112 | -0.13058 | 0.13726 | 0.13726 | 0.13726
87.925 | 10.1859 | 10.3167 | 9.9049 | -0.13077 | 0.13726 | 0.13726 | 0.13726
87.935 | 10.1884 | 10.3104 | 9.8986 | -0.12195 | 0.13726 | 0.13726 | 0.13726
87.945 | 10.1886 | 10.304 | 9.8922 | -0.11541 | 0.13726 | 0.13726 | 0.13726
87.955 | 10.1779 | 10.2977 | 9.8859 | -0.11976 | 0.13726 | 0.13726 | 0.13726
87.965 | 10.1731 | 10.2913 | 9.8795 | -0.1182 | 0.13726 | 0.13726 | 0.13726
87.975 | 10.17 | 10.2849 | 9.8731 | -0.11493 | 0.13727 | 0.13727 | 0.13727
87.985 | 10.1616 | 10.2785 | 9.8667 | -0.11694 | 0.13727 | 0.13727 | 0.13727
87.995 | 10.1514 | 10.2721 | 9.8603 | -0.12075 | 0.13728 | 0.13728 | 0.13728
88.005 | 10.1472 | 10.2657 | 9.8539 | -0.11854 | 0.13729 | 0.13729 | 0.13729
88.015 | 10.1418 | 10.2593 | 9.8474 | -0.11751 | 0.13729 | 0.13729 | 0.13729
88.025 | 10.1372 | 10.2529 | 9.841 | -0.11567 | 0.1373 | 0.1373 | 0.1373
88.035 | 10.1236 | 10.2464 | 9.8345 | -0.12282 | 0.13731 | 0.13731 | 0.13731
88.045 | 10.1317 | 10.24 | 9.828 | -0.10826 | 0.13732 | 0.13732 | 0.13732
88.055 | 10.1074 | 10.2335 | 9.8215 | -0.12608 | 0.13733 | 0.13733 | 0.13733
88.065 | 10.1005 | 10.227 | 9.815 | -0.12649 | 0.13734 | 0.13734 | 0.13734
88.075 | 10.1008 | 10.2205 | 9.8084 | -0.11969 | 0.13736 | 0.13736 | 0.13736
88.085 | 10.091 | 10.214 | 9.8019 | -0.12297 | 0.13737 | 0.13737 | 0.13737
88.095 | 10.0789 | 10.2074 | 9.7953 | -0.12853 | 0.13738 | 0.13738 | 0.13738
88.105 | 10.0746 | 10.2009 | 9.7887 | -0.1263 | 0.1374 | 0.1374 | 0.1374
88.1149 | 10.0711 | 10.1943 | 9.7821 | -0.12323 | 0.13741 | 0.13741 | 0.13741
88.1249 | 10.0506 | 10.1878 | 9.7755 | -0.13716 | 0.13743 | 0.13743 | 0.13743
88.135 | 10.0364 | 10.1812 | 9.7688 | -0.14477 | 0.13745 | 0.13745 | 0.13745
88.1449 | 10.0338 | 10.1746 | 9.7622 | -0.14077 | 0.13747 | 0.13747 | 0.13747
88.1549 | 10.018 | 10.168 | 9.7555 | -0.14996 | 0.13748 | 0.13748 | 0.13748
88.1649 | 10.011 | 10.1613 | 9.7488 | -0.15033 | 0.1375 | 0.1375 | 0.1375
88.1749 | 10.0068 | 10.1547 | 9.7421 | -0.14788 | 0.13752 | 0.13752 | 0.13752
88.1849 | 9.9989 | 10.148 | 9.7354 | -0.14912 | 0.13754 | 0.13754 | 0.13754
88.1949 | 9.9727 | 10.1413 | 9.7287 | -0.16864 | 0.13756 | 0.13756 | 0.13756
88.2049 | 9.9646 | 10.1347 | 9.7219 | -0.17005 | 0.13758 | 0.13758 | 0.13758
88.2149 | 9.9546 | 10.128 | 9.7151 | -0.17335 | 0.13761 | 0.13761 | 0.13761
88.2249 | 9.9428 | 10.1212 | 9.7083 | -0.17843 | 0.13763 | 0.13763 | 0.13763
88.2349 | 9.9416 | 10.1145 | 9.7015 | -0.1729 | 0.13765 | 0.13765 | 0.13765
88.2449 | 9.9275 | 10.1077 | 9.6947 | -0.18025 | 0.13768 | 0.13768 | 0.13768
88.2549 | 9.9278 | 10.101 | 9.6879 | -0.17318 | 0.1377 | 0.1377 | 0.1377
88.2649 | 9.9063 | 10.0942 | 9.681 | -0.1879 | 0.13772 | 0.13772 | 0.13772
88.2749 | 9.9101 | 10.0874 | 9.6742 | -0.1773 | 0.13775 | 0.13775 | 0.13775
88.2849 | 9.903 | 10.0806 | 9.6673 | -0.17759 | 0.13778 | 0.13778 | 0.13778
88.2949 | 9.8855 | 10.0738 | 9.6604 | -0.18826 | 0.1378 | 0.1378 | 0.1378
88.3049 | 9.8949 | 10.0669 | 9.6534 | -0.17201 | 0.13783 | 0.13783 | 0.13783
88.3149 | 9.8838 | 10.0601 | 9.6465 | -0.17625 | 0.13786 | 0.13786 | 0.13786
88.3249 | 9.8894 | 10.0532 | 9.6395 | -0.16378 | 0.13788 | 0.13788 | 0.13788
88.3349 | 9.889 | 10.0463 | 9.6326 | -0.15728 | 0.13791 | 0.13791 | 0.13791
88.3449 | 9.8827 | 10.0394 | 9.6256 | -0.15667 | 0.13794 | 0.13794 | 0.13794
88.3549 | 9.8927 | 10.0324 | 9.6185 | -0.13974 | 0.13797 | 0.13797 | 0.13797
88.3649 | 9.8783 | 10.0255 | 9.6115 | -0.1472 | 0.138 | 0.138 | 0.138
88.3749 | 9.8811 | 10.0185 | 9.6045 | -0.13744 | 0.13803 | 0.13803 | 0.13803
88.3849 | 9.8931 | 10.0116 | 9.5974 | -0.11846 | 0.13806 | 0.13806 | 0.13806
88.3949 | 9.8929 | 10.0046 | 9.5903 | -0.11167 | 0.13809 | 0.13809 | 0.13809
88.4049 | 9.8962 | 9.9976 | 9.5832 | -0.10135 | 0.13812 | 0.13812 | 0.13812
88.4149 | 9.9025 | 9.9905 | 9.5761 | -0.088023 | 0.13815 | 0.13815 | 0.13815
88.4249 | 9.894 | 9.9835 | 9.5689 | -0.089475 | 0.13818 | 0.13818 | 0.13818
88.4349 | 9.9044 | 9.9764 | 9.5618 | -0.072016 | 0.13821 | 0.13821 | 0.13821
88.4449 | 9.9022 | 9.9693 | 9.5546 | -0.067132 | 0.13824 | 0.13824 | 0.13824
88.4549 | 9.9066 | 9.9622 | 9.5474 | -0.05563 | 0.13827 | 0.13827 | 0.13827
88.4649 | 9.9053 | 9.9551 | 9.5402 | -0.04981 | 0.1383 | 0.1383 | 0.1383
88.4749 | 9.8997 | 9.948 | 9.533 | -0.048272 | 0.13834 | 0.13834 | 0.13834
88.4849 | 9.9198 | 9.9408 | 9.5257 | -0.021023 | 0.13837 | 0.13837 | 0.13837
88.4949 | 9.9067 | 9.9336 | 9.5184 | -0.026949 | 0.1384 | 0.1384 | 0.1384
88.5049 | 9.906 | 9.9265 | 9.5112 | -0.020456 | 0.13843 | 0.13843 | 0.13843
88.5149 | 9.9041 | 9.9192 | 9.5038 | -0.015144 | 0.13847 | 0.13847 | 0.13847
88.5249 | 9.8901 | 9.912 | 9.4965 | -0.021913 | 0.1385 | 0.1385 | 0.1385
88.5349 | 9.8986 | 9.9048 | 9.4892 | -0.006164 | 0.13853 | 0.13853 | 0.13853
88.5449 | 9.8889 | 9.8975 | 9.4818 | -0.0086029 | 0.13857 | 0.13857 | 0.13857
88.5549 | 9.901 | 9.8902 | 9.4744 | 0.010785 | 0.1386 | 0.1386 | 0.1386
88.5649 | 9.8822 | 9.8829 | 9.467 | -0.00070839 | 0.13863 | 0.13863 | 0.13863
88.5749 | 9.8843 | 9.8756 | 9.4596 | 0.0087179 | 0.13867 | 0.13867 | 0.13867
88.5849 | 9.8735 | 9.8682 | 9.4521 | 0.0052637 | 0.1387 | 0.1387 | 0.1387
88.5949 | 9.8583 | 9.8609 | 9.4447 | -0.0025779 | 0.13873 | 0.13873 | 0.13873
88.6049 | 9.8674 | 9.8535 | 9.4372 | 0.013907 | 0.13876 | 0.13876 | 0.13876
88.6149 | 9.8523 | 9.8461 | 9.4297 | 0.0062129 | 0.1388 | 0.1388 | 0.1388
88.6249 | 9.8503 | 9.8387 | 9.4222 | 0.011638 | 0.13883 | 0.13883 | 0.13883
88.6349 | 9.8458 | 9.8312 | 9.4146 | 0.014584 | 0.13886 | 0.13886 | 0.13886
88.6449 | 9.8321 | 9.8237 | 9.4071 | 0.0083502 | 0.1389 | 0.1389 | 0.1389
88.6548 | 9.8246 | 9.8163 | 9.3995 | 0.0083292 | 0.13893 | 0.13893 | 0.13893
88.6649 | 9.8151 | 9.8088 | 9.3919 | 0.0063365 | 0.13896 | 0.13896 | 0.13896
88.6749 | 9.8181 | 9.8012 | 9.3843 | 0.016865 | 0.13899 | 0.13899 | 0.13899
88.6848 | 9.8054 | 9.7937 | 9.3766 | 0.011713 | 0.13903 | 0.13903 | 0.13903
88.6949 | 9.8031 | 9.7861 | 9.3689 | 0.016983 | 0.13906 | 0.13906 | 0.13906
88.7048 | 9.7919 | 9.7785 | 9.3613 | 0.013367 | 0.13909 | 0.13909 | 0.13909
88.7148 | 9.7865 | 9.7709 | 9.3536 | 0.01558 | 0.13912 | 0.13912 | 0.13912
88.7248 | 9.7861 | 9.7633 | 9.3458 | 0.022814 | 0.13915 | 0.13915 | 0.13915
88.7348 | 9.7759 | 9.7556 | 9.3381 | 0.020269 | 0.13918 | 0.13918 | 0.13918
88.7448 | 9.7893 | 9.748 | 9.3303 | 0.041347 | 0.13921 | 0.13921 | 0.13921
88.7548 | 9.7866 | 9.7403 | 9.3225 | 0.046346 | 0.13924 | 0.13924 | 0.13924
88.7648 | 9.7807 | 9.7325 | 9.3147 | 0.04816 | 0.13927 | 0.13927 | 0.13927
88.7748 | 9.7849 | 9.7248 | 9.3069 | 0.060103 | 0.1393 | 0.1393 | 0.1393
88.7848 | 9.7864 | 9.717 | 9.299 | 0.069369 | 0.13933 | 0.13933 | 0.13933
88.7948 | 9.7869 | 9.7092 | 9.2912 | 0.077658 | 0.13936 | 0.13936 | 0.13936
88.8048 | 9.8062 | 9.7014 | 9.2833 | 0.10477 | 0.13939 | 0.13939 | 0.13939
88.8148 | 9.7935 | 9.6936 | 9.2754 | 0.099895 | 0.13942 | 0.13942 | 0.13942
88.8248 | 9.8162 | 9.6857 | 9.2674 | 0.13045 | 0.13945 | 0.13945 | 0.13945
88.8348 | 9.8138 | 9.6779 | 9.2595 | 0.13593 | 0.13947 | 0.13947 | 0.13947
88.8448 | 9.8224 | 9.67 | 9.2515 | 0.15243 | 0.1395 | 0.1395 | 0.1395
88.8548 | 9.8311 | 9.662 | 9.2435 | 0.16906 | 0.13952 | 0.13952 | 0.13952
88.8648 | 9.8332 | 9.6541 | 9.2354 | 0.17911 | 0.13955 | 0.13955 | 0.13955
88.8748 | 9.8439 | 9.6461 | 9.2274 | 0.19778 | 0.13957 | 0.13957 | 0.13957
88.8848 | 9.8438 | 9.6381 | 9.2193 | 0.20567 | 0.1396 | 0.1396 | 0.1396
88.8948 | 9.8359 | 9.6301 | 9.2112 | 0.2058 | 0.13962 | 0.13962 | 0.13962
88.9048 | 9.8484 | 9.6221 | 9.2031 | 0.22634 | 0.13965 | 0.13965 | 0.13965
88.9148 | 9.8506 | 9.614 | 9.195 | 0.23661 | 0.13967 | 0.13967 | 0.13967
88.9248 | 9.8498 | 9.6059 | 9.1868 | 0.2439 | 0.13969 | 0.13969 | 0.13969
88.9348 | 9.8414 | 9.5978 | 9.1787 | 0.24362 | 0.13971 | 0.13971 | 0.13971
88.9448 | 9.8524 | 9.5896 | 9.1704 | 0.26276 | 0.13973 | 0.13973 | 0.13973
88.9548 | 9.8371 | 9.5815 | 9.1622 | 0.25563 | 0.13975 | 0.13975 | 0.13975
88.9648 | 9.8322 | 9.5733 | 9.154 | 0.25892 | 0.13977 | 0.13977 | 0.13977
88.9748 | 9.8403 | 9.5651 | 9.1457 | 0.27524 | 0.13979 | 0.13979 | 0.13979
88.9848 | 9.8266 | 9.5568 | 9.1374 | 0.26978 | 0.1398 | 0.1398 | 0.1398
88.9948 | 9.8387 | 9.5486 | 9.1291 | 0.29015 | 0.13982 | 0.13982 | 0.13982
89.0048 | 9.8219 | 9.5403 | 9.1208 | 0.28164 | 0.13983 | 0.13983 | 0.13983
89.0148 | 9.82 | 9.5319 | 9.1124 | 0.28807 | 0.13985 | 0.13985 | 0.13985
89.0248 | 9.8148 | 9.5236 | 9.104 | 0.29121 | 0.13986 | 0.13986 | 0.13986
89.0348 | 9.811 | 9.5152 | 9.0956 | 0.29578 | 0.13987 | 0.13987 | 0.13987
89.0448 | 9.8079 | 9.5068 | 9.0872 | 0.30108 | 0.13988 | 0.13988 | 0.13988
89.0548 | 9.8028 | 9.4984 | 9.0787 | 0.30441 | 0.1399 | 0.1399 | 0.1399
89.0648 | 9.8122 | 9.4899 | 9.0702 | 0.32226 | 0.1399 | 0.1399 | 0.1399
89.0748 | 9.7908 | 9.4815 | 9.0617 | 0.30934 | 0.13991 | 0.13991 | 0.13991
89.0848 | 9.8004 | 9.473 | 9.0532 | 0.32745 | 0.13992 | 0.13992 | 0.13992
89.0948 | 9.7887 | 9.4644 | 9.0446 | 0.32427 | 0.13993 | 0.13993 | 0.13993
89.1048 | 9.7926 | 9.4559 | 9.0361 | 0.33673 | 0.13993 | 0.13993 | 0.13993
89.1148 | 9.7866 | 9.4473 | 9.0275 | 0.33932 | 0.13994 | 0.13994 | 0.13994
89.1248 | 9.7952 | 9.4387 | 9.0188 | 0.35654 | 0.13994 | 0.13994 | 0.13994
89.1348 | 9.7832 | 9.43 | 9.0102 | 0.35318 | 0.13994 | 0.13994 | 0.13994
89.1448 | 9.7844 | 9.4214 | 9.0015 | 0.36305 | 0.13994 | 0.13994 | 0.13994
89.1548 | 9.787 | 9.4127 | 8.9928 | 0.37435 | 0.13994 | 0.13994 | 0.13994
89.1648 | 9.7936 | 9.4039 | 8.9841 | 0.38967 | 0.13994 | 0.13994 | 0.13994
89.1748 | 9.7801 | 9.3952 | 8.9754 | 0.38493 | 0.13993 | 0.13993 | 0.13993
89.1848 | 9.7886 | 9.3864 | 8.9666 | 0.40222 | 0.13993 | 0.13993 | 0.13993
89.1948 | 9.7907 | 9.3776 | 8.9578 | 0.41313 | 0.13992 | 0.13992 | 0.13992
89.2048 | 9.7877 | 9.3687 | 8.949 | 0.41897 | 0.13992 | 0.13992 | 0.13992
89.2147 | 9.8071 | 9.3599 | 8.9401 | 0.44724 | 0.13991 | 0.13991 | 0.13991
89.2248 | 9.8006 | 9.351 | 8.9313 | 0.44964 | 0.1399 | 0.1399 | 0.1399
89.2348 | 9.7979 | 9.342 | 8.9224 | 0.45587 | 0.13989 | 0.13989 | 0.13989
89.2447 | 9.8098 | 9.3331 | 8.9134 | 0.47673 | 0.13987 | 0.13987 | 0.13987
89.2547 | 9.8026 | 9.3241 | 8.9045 | 0.47851 | 0.13986 | 0.13986 | 0.13986
89.2647 | 9.8081 | 9.3151 | 8.8955 | 0.49303 | 0.13984 | 0.13984 | 0.13984
89.2747 | 9.8093 | 9.306 | 8.8865 | 0.50328 | 0.13983 | 0.13983 | 0.13983
89.2847 | 9.8354 | 9.2969 | 8.8775 | 0.53846 | 0.13981 | 0.13981 | 0.13981
89.2947 | 9.8112 | 9.2878 | 8.8685 | 0.52338 | 0.13979 | 0.13979 | 0.13979
89.3047 | 9.8258 | 9.2787 | 8.8594 | 0.54712 | 0.13976 | 0.13976 | 0.13976
89.3147 | 9.8093 | 9.2695 | 8.8503 | 0.53978 | 0.13974 | 0.13974 | 0.13974
89.3247 | 9.8384 | 9.2603 | 8.8412 | 0.57808 | 0.13971 | 0.13971 | 0.13971
89.3347 | 9.8238 | 9.2511 | 8.832 | 0.57272 | 0.13969 | 0.13969 | 0.13969
89.3447 | 9.834 | 9.2418 | 8.8228 | 0.59218 | 0.13966 | 0.13966 | 0.13966
89.3547 | 9.8228 | 9.2325 | 8.8136 | 0.59028 | 0.13963 | 0.13963 | 0.13963
89.3647 | 9.8266 | 9.2232 | 8.8044 | 0.6034 | 0.1396 | 0.1396 | 0.1396
89.3747 | 9.8373 | 9.2138 | 8.7952 | 0.62346 | 0.13956 | 0.13956 | 0.13956
89.3847 | 9.826 | 9.2045 | 8.7859 | 0.62155 | 0.13953 | 0.13953 | 0.13953
89.3947 | 9.8344 | 9.195 | 8.7766 | 0.63937 | 0.13949 | 0.13949 | 0.13949
89.4047 | 9.8496 | 9.1856 | 8.7672 | 0.66403 | 0.13945 | 0.13945 | 0.13945
89.4147 | 9.8177 | 9.1761 | 8.7579 | 0.64162 | 0.13941 | 0.13941 | 0.13941
89.4247 | 9.8363 | 9.1666 | 8.7485 | 0.66973 | 0.13937 | 0.13937 | 0.13937
89.4347 | 9.8279 | 9.157 | 8.739 | 0.67088 | 0.13932 | 0.13932 | 0.13932
89.4447 | 9.8365 | 9.1474 | 8.7296 | 0.68907 | 0.13928 | 0.13928 | 0.13928
89.4547 | 9.8397 | 9.1378 | 8.7201 | 0.70189 | 0.13923 | 0.13923 | 0.13923
89.4647 | 9.8306 | 9.1282 | 8.7106 | 0.70244 | 0.13918 | 0.13918 | 0.13918
89.4747 | 9.8456 | 9.1185 | 8.7011 | 0.72711 | 0.13913 | 0.13913 | 0.13913
89.4847 | 9.8294 | 9.1088 | 8.6916 | 0.72063 | 0.13907 | 0.13907 | 0.13907
89.4947 | 9.8351 | 9.099 | 8.682 | 0.73609 | 0.13902 | 0.13902 | 0.13902
89.5047 | 9.8407 | 9.0892 | 8.6724 | 0.75147 | 0.13896 | 0.13896 | 0.13896
89.5147 | 9.8363 | 9.0794 | 8.6627 | 0.75689 | 0.1389 | 0.1389 | 0.1389
89.5247 | 9.8338 | 9.0696 | 8.653 | 0.76425 | 0.13883 | 0.13883 | 0.13883
89.5347 | 9.8714 | 9.0597 | 8.6434 | 0.81172 | 0.13877 | 0.13877 | 0.13877
89.5447 | 9.8469 | 9.0498 | 8.6336 | 0.79715 | 0.1387 | 0.1387 | 0.1387
89.5547 | 9.8589 | 9.0398 | 8.6239 | 0.8191 | 0.13864 | 0.13864 | 0.13864
89.5647 | 9.865 | 9.0298 | 8.6141 | 0.8352 | 0.13857 | 0.13857 | 0.13857
89.5747 | 9.8647 | 9.0198 | 8.6043 | 0.84492 | 0.13849 | 0.13849 | 0.13849
89.5847 | 9.895 | 9.0097 | 8.5945 | 0.88527 | 0.13842 | 0.13842 | 0.13842
89.5947 | 9.8711 | 8.9996 | 8.5846 | 0.87147 | 0.13834 | 0.13834 | 0.13834
89.6047 | 9.9267 | 8.9895 | 8.5747 | 0.9372 | 0.13826 | 0.13826 | 0.13826
89.6147 | 9.9045 | 8.9793 | 8.5648 | 0.92517 | 0.13818 | 0.13818 | 0.13818
89.6247 | 9.917 | 8.9691 | 8.5548 | 0.94787 | 0.1381 | 0.1381 | 0.1381
89.6347 | 9.9317 | 8.9589 | 8.5448 | 0.97281 | 0.13801 | 0.13801 | 0.13801
89.6447 | 9.9493 | 8.9486 | 8.5348 | 1.0007 | 0.13793 | 0.13793 | 0.13793
89.6547 | 9.9667 | 8.9383 | 8.5248 | 1.0284 | 0.13784 | 0.13784 | 0.13784
89.6647 | 9.9771 | 8.928 | 8.5147 | 1.0491 | 0.13774 | 0.13774 | 0.13774
89.6747 | 10.0141 | 8.9176 | 8.5046 | 1.0965 | 0.13765 | 0.13765 | 0.13765
89.6847 | 10.0179 | 8.9072 | 8.4945 | 1.1107 | 0.13755 | 0.13755 | 0.13755
89.6947 | 10.0109 | 8.8967 | 8.4844 | 1.1142 | 0.13746 | 0.13746 | 0.13746
89.7047 | 10.0726 | 8.8862 | 8.4742 | 1.1864 | 0.13735 | 0.13735 | 0.13735
89.7147 | 10.0549 | 8.8757 | 8.464 | 1.1792 | 0.13725 | 0.13725 | 0.13725
89.7247 | 10.0961 | 8.8651 | 8.4537 | 1.231 | 0.13715 | 0.13715 | 0.13715
89.7347 | 10.1442 | 8.8545 | 8.4434 | 1.2897 | 0.13704 | 0.13704 | 0.13704
89.7447 | 10.1313 | 8.8439 | 8.4331 | 1.2874 | 0.13693 | 0.13693 | 0.13693
89.7546 | 10.1702 | 8.8332 | 8.4228 | 1.337 | 0.13682 | 0.13682 | 0.13682
89.7647 | 10.1916 | 8.8225 | 8.4124 | 1.3691 | 0.1367 | 0.1367 | 0.1367
89.7746 | 10.2095 | 8.8118 | 8.402 | 1.3977 | 0.13659 | 0.13659 | 0.13659
89.7846 | 10.255 | 8.801 | 8.3916 | 1.454 | 0.13647 | 0.13647 | 0.13647
89.7947 | 10.2844 | 8.7902 | 8.3811 | 1.4942 | 0.13634 | 0.13634 | 0.13634
89.8046 | 10.3098 | 8.7793 | 8.3706 | 1.5305 | 0.13622 | 0.13622 | 0.13622
89.8146 | 10.3322 | 8.7684 | 8.3601 | 1.5638 | 0.13609 | 0.13609 | 0.13609
89.8246 | 10.3557 | 8.7575 | 8.3496 | 1.5982 | 0.13597 | 0.13597 | 0.13597
89.8346 | 10.3858 | 8.7465 | 8.339 | 1.6393 | 0.13584 | 0.13584 | 0.13584
89.8446 | 10.4238 | 8.7355 | 8.3284 | 1.6883 | 0.1357 | 0.1357 | 0.1357
89.8546 | 10.446 | 8.7244 | 8.3177 | 1.7216 | 0.13557 | 0.13557 | 0.13557
89.8646 | 10.4801 | 8.7133 | 8.307 | 1.7668 | 0.13543 | 0.13543 | 0.13543
89.8746 | 10.4925 | 8.7022 | 8.2963 | 1.7903 | 0.13529 | 0.13529 | 0.13529
89.8846 | 10.5252 | 8.691 | 8.2856 | 1.8342 | 0.13515 | 0.13515 | 0.13515
89.8946 | 10.5405 | 8.6798 | 8.2748 | 1.8607 | 0.135 | 0.135 | 0.135
89.9046 | 10.5717 | 8.6686 | 8.264 | 1.9031 | 0.13486 | 0.13486 | 0.13486
89.9146 | 10.6005 | 8.6573 | 8.2532 | 1.9432 | 0.13471 | 0.13471 | 0.13471
89.9246 | 10.6219 | 8.646 | 8.2423 | 1.9759 | 0.13456 | 0.13456 | 0.13456
89.9346 | 10.6509 | 8.6346 | 8.2314 | 2.0163 | 0.1344 | 0.1344 | 0.1344
89.9446 | 10.6621 | 8.6232 | 8.2205 | 2.0389 | 0.13425 | 0.13425 | 0.13425
89.9546 | 10.7017 | 8.6118 | 8.2095 | 2.0899 | 0.13409 | 0.13409 | 0.13409
89.9646 | 10.7324 | 8.6003 | 8.1985 | 2.1321 | 0.13393 | 0.13393 | 0.13393
89.9746 | 10.7266 | 8.5888 | 8.1875 | 2.1378 | 0.13376 | 0.13376 | 0.13376
89.9846 | 10.7799 | 8.5772 | 8.1764 | 2.2027 | 0.1336 | 0.1336 | 0.1336
89.9946 | 10.7705 | 8.5656 | 8.1653 | 2.2049 | 0.13343 | 0.13343 | 0.13343